## Cover
| APOLLO汽车 |  |  | Project: APOLLO RT6 Network Architecture Development
RT6 Questionnaires for Diagnostic_UDSonCAN/ETH |  |  |  | State: Release
ECU (Module) DATA | [5 empty] | RELEASE DATA
ECU Name | ECU Info | Diagnostic | Version | Date | Supplier | Notice # | Design & Release Engineer
|  | Com. Link |  |  |  |  | Name | Email | Phone
BMS | BMS Tx: 0x728 | CAN | 1.2 | 2022/12/30 | 蜂巢能源
BMS Rx (Phy): 0x720
BMS Rx (Fun): 0x7DF
| Logical Address: 0x07XX | ETH
MAC: -
IP:
Note on I13: APOLLO： 针对该表负责该控制器的工程师联系方式
Note on A15: APOLLO: ECU名称英文缩写在此处填写
Note on C15: APOLLO： 该处仅针对CAN节点
Note on D15: APOLLO： 该处为最新版本
Note on E15: APOLLO： 该处为最新日期
Note on F15: APOLLO： 供应商名称中文简称在该处填写
Note on C18: APOLLO： 该处仅针对DoIP节点

## DocumentStructure
Document Structure
文档结构
No. 编号 | Contents 目录 | Sub Contents 子目录 | Remarks 说明
1 | Diagnostic Questionnaire 1 - Diagnostic Services 诊断调查问卷1 - 诊断服务 | —
2 | Diagnostic Questionnaire 2 - Timing Parameters 诊断调查问卷2 - 定时参数 | —
3 | Diagnostic Questionnaire 3 - Communication Contorl Type 诊断调查问卷3 - 通信控制类型 | —
4 | Diagnostic Questionnaire 4 - DTC 诊断调查问卷4 - 诊断故障码列表 | 4-1 DTC List 4-1 DTC列表
4-2 GroupOfDTC 4-2 DTC组
4-3 Snapshot List 4-3 快照列表
4-4 Extended List 4-4 扩展数据列表
5 | Diagnostic Questionnaire 5 - DID 诊断调查问卷5 - 数据标识符 | 5-1 Read&Write DID List 5-1 读&写DID列表
5-2 I/O DID List 5-2 输入/输出DID列表
5-3 RoutineControl DID List 5-3 例程控制DID列表
6 | Diagnostic Questionnaire 6 - Terms 诊断调查问卷6 - 术语 | — | no need to fill, for reference 无需填写，用以参考
7 | Diagnostic Questionnaire 7- Open Issue List 诊断调查问卷7- 开放问题 | —

## Services
Diagnostic Questionnaire 1-Diagnostic Services
诊断调查问卷1 - 诊断服务
No.编号 | Diagnostic Session诊断模式 | Support 支持 | Comments / Information 说明
1 | defaultSession (0x01) | Y | Default diagnose session
2 | programmingDiagnosticSession (0x02) | Y | Diagnose seesion for ECU programming
3 | extendedDiagnosticSession (0x03) | Y | Diagnose seesion for ECU data adjustment/modification
4 | otherSession | TBD | Diagnose seesion for ECU data adjustment/modification
No.编号 | Security Level 安全访问级别 | Comments / Information 说明
1 | Level 1 for APP (0x01) | Security level 1 used by APP
2 | Level 2 for FBL (0x11) | Security level 2 used for FBL
Service ID 服务标识符 | Diagnostic Services Name 诊断服务名称 | Diagnostic Services Supported by ECU1 ECU 支持该服务1 | Sub-functions2 子功能2 | SPRMB3 禁止肯定响应位3 | Application Software Diagnostic Session4 应用程序诊断模式4 |  | Boot Software Diagnostic Session4 引导程序诊断模式4 |  |  | Comm Types5 寻址方式5 |  | Security Level6 安全访问级别 | Support NRC 支持的否定响应码 | NRC $22 Condition 否定响应码$22出现的情况 | Comments 说明
[5 empty] | 0x01 | 0x03 | 0x01 | 0x02 | 0x03 | Phy 物理 | Func 功能 | 27
0x10 | DiagnosticSessionControl 诊断模式控制 | Y | 0x01 DefaultSession 0x01 默认模式 | Y | Y | Y | Y | Y | Y | Y | Y | N | 12,13,22 | 供电电压不在正常工作范围内，<9V或>16V
|  |  | 0x02 ProgrammingSession 0x02 编程模式 | Y | N | Y | N | Y | Y | Y | N | N | 12,13,22，7E | 1. Vehicle Speed > VehicleStationaryThreshold (3 KPH) return NRC22; When the "Vehicle Speed" is lost or invalid, the Alternative value can be used, such as: 0 or the last value.
|  |  | 0x03 ExtendedDiagnosticSession 0x03 扩展诊断模式 | Y | Y | Y | Y | N | Y | Y | Y | N | 12,13,22，7E | 供电电压不在正常工作范围内，<9V或>16V
0x27 | SecurityAccess 安全访问 | Y | 0x01SecurityLevel1 0x01 安全访问级别1 | N | N | Y | N | N | N | Y | N | N | 请求种子：12,13,22,37 发送密钥：12,13,22,24,35,36 | 供电电压不在正常工作范围内，<9V或>16V
|  |  | 0×02 sendKey | [6 empty] | Y | N | N | 请求种子：12,13,22,37 发送密钥：12,13,22,24,35,36 | 供电电压不在正常工作范围内，<9V或>16V
|  |  | 0x11 SecurityLevelFBL 0x11 安全访问级别FBL | N | N | N | N | Y | N | Y | N | N | 请求种子：12,13,22,37 发送密钥：12,13,22,24,35,36 | 供电电压不在正常工作范围内，<9V或>16V
0x3E | TesterPresent 诊断设备在线 | Y | 0x00 ZeroSubFunction 0x00 Zero子功能 | Y | Y | Y | Y | Y | Y | Y | Y | N | 12,13
0x11 | EcuReset 电控单元复位 | Y | 0x01 HardReset 0x01 硬件复位 | Y | Y | Y | Y | Y | Y | Y | Y | N | 12,13,22 | 1. Vehicle Speed > VehicleStationaryThreshold (3 KPH) return NRC22; When the "Vehicle Speed" is lost or invalid, the Alternative value can be used, such as: 0 or the last value.
|  |  | 0x03 SoftReset 0x03 软件复位 | Y | Y | Y | Y | Y | Y | Y | Y | N | 12,13,22 | 1. Vehicle Speed > VehicleStationaryThreshold (3KPH) return NRC22; When the "Vehicle Speed" is lost or invalid, the Alternative value can be used, such as: 0 or the last value.
0x28 | CommunicationControl 通信控制 | Y | 0x00 EnableRxAndTx 0x00 使能收发 | Y | N | Y | N | N | Y | Y | Y | N | 12,13,22,31 | 1. Vehicle Speed > VehicleStationaryThreshold (3 KPH) return NRC22; When the "Vehicle Speed" is lost or invalid, the Alternative value can be used, such as: 0 or the last value.
|  | N | 0x01 EnableRxAndDisableTx 0x01 使能收禁止发 | N | N | N | N | N | N | N | N | N | 12,13,22,31
|  | N | 0x02 DisableRxAndEnableTx 0x02 禁止收使能发 | N | N | N | N | N | N | N | N | N | 12,13,22,31
|  | Y | 0x03 DisableRxAndTx 0x03 禁止收发 | Y | N | Y | N | N | Y | Y | Y | N | 12,13,22,31 | 1. Vehicle Speed > VehicleStationaryThreshold (3 KPH) return NRC22; When the "Vehicle Speed" is lost or invalid, the Alternative value can be used, such as: 0 or the last value.
0x85 | ControlDTCSetting 控制DTC设置 | Y | 0x01 ON 0x01 打开DTC设置 | Y | N | Y | N | N | Y | Y | Y | N | 12,13,22 | 1. Vehicle Speed > VehicleStationaryThreshold (3 KPH) return NRC22; When the "Vehicle Speed" is lost or invalid, the Alternative value can be used, such as: 0 or the last value.
|  |  | 0x02 OFF 0x02 关闭DTC设置 | Y | N | Y | N | N | Y | Y | Y | N | 12,13,22 | 1. Vehicle Speed > VehicleStationaryThreshold (3 KPH) return NRC22; When the "Vehicle Speed" is lost or invalid, the Alternative value can be used, such as: 0 or the last value.
0x22 | ReadDataByIdentifier 读取数据（通过本地标识） | Y | N/A | N | Y | Y | Y | Y | Y | Y | Y | N | 13,22,31 | 供电电压不在正常工作范围内，<9V或>16V
0x2E | WriteDataByIdentifier 写入数据（通过标识） | Y | N/A | N | N | DOI | N | DOI | N | Y | N | DOI | 13,22,31,33,72 | 供电电压不在正常工作范围内，<9V或>16V
0x19 | ReadDTCInformation 读取DTC信息 | Y | 0x01 ReportNumberOfDTCByStatusMask 0x01 通过状态掩码报告DTC的数量 | N | Y | Y | N | N | N | Y | Y | N | 12,13,31
|  |  | 0x02 ReportDTCByStatusMask 0x02 通过状态掩码报告DTC | N | Y | Y | N | N | N | Y | Y | N | 12,13,31
|  |  | 0x04 ReportDTCSnapshotRecordByDTCNumber 0x04 通过DTC报告Snapshot的记录 | N | Y | Y | N | N | N | Y | Y | N | 12,13,31
|  |  | 0x06ReportDTCExtendedDataRecordByDTCNumber 0x06 通过DTC报告扩展数据记录 | N | Y | Y | N | N | N | Y | Y | N | 12,13,31
|  |  | 0x0A ReportSupportedDTC 0x0A 报告支持的DTC | N | Y | Y | N | N | N | Y | Y | N | 12,13,31
0x14 | ClearDiagnosticInformation 清除诊断信息 | Y | N/A | N | Y | Y | N | N | N | Y | Y | N | 13,22,31 | 1. Vehicle Speed > VehicleStationaryThreshold (3KPH) return NRC22; When the "Vehicle Speed" is lost or invalid, the Alternative value can be used, such as: 0 or the last value.
0x2F | InputOutputControlByIdentifier 输入输出控制 | Y | 0x00 returnControlToECU 0x00 返回至ECU | N | N | Y | N | N | N | Y | N | Level1 | 13,22,24,31,33 | 1. Vehicle Speed > VehicleStationaryThreshold (3KPH) return NRC22; When the "Vehicle Speed" is lost or invalid, the Alternative value can be used, such as: 1 or the last value.
|  | N | 0x01 resetToDefault 0x01 复位至默认值 | N | N | N | N | N | N | N | N | N | 13,22,24,31,33
|  | Y | 0x03 shortTermAdjustment 0x03 短时调整 | N | N | Y | N | N | N | Y | N | Level1 | 13,22,24,31,33 | 1. Vehicle Speed > VehicleStationaryThreshold (3KPH) return NRC22; When the "Vehicle Speed" is lost or invalid, the Alternative value can be used, such as: 3 or the last value.
0x31 | RoutineControl 例程控制 | Y | 0x01 StartRoutine 0x01 开始执行 | N | N | DOI | N | DOI | DOI | Y | N | DOI | 12,13,22,24,31,33 | 1. Vehicle Speed > VehicleStationaryThreshold (3KPH) return NRC22; When the "Vehicle Speed" is lost or invalid, the Alternative value can be used, such as: 4 or the last value.
|  | N | 0x02 StopRoutine 0x02 停止执行 | N | N | DOI | N | DOI | DOI | Y | N | DOI | 12,13,22,24,31,33
|  | Y | 0x03 RequestRoutineResults 0x03 执行结果 | N | N | DOI | N | DOI | DOI | Y | N | DOI | 12,13,22,24,31,33 | 1. Vehicle Speed > VehicleStationaryThreshold (3KPH) return NRC22; When the "Vehicle Speed" is lost or invalid, the Alternative value can be used, such as: 6 or the last value.
0x34 | RequestDownload 请求下载 | Y | N/A | N | N | N | N | Y | N | Y | N | Level2 | 13,22,31,33,70,78 | 1. Vehicle Speed > VehicleStationaryThreshold (3KPH) return NRC22; When the "Vehicle Speed" is lost or invalid, the Alternative value can be used, such as: 7 or the last value.
0x36 | TransferData 发送数据 | Y | N/A | N | N | N | N | Y | N | Y | N | Level2 | 13,24,31,71,72,73,78,92,93
0x37 | RequestTransferExit 请求退出发送 | Y | N/A | N | N | N | N | Y | N | Y | N | Level2 | 13,24
0x38 | RequestFileTransfer 请求文件传输 | N | N/A | N | N | N | N | N | N | N | N | N | 13,22,31,33,22,70,7F
OtherService7 其他服务7
1 Please select the symbol in the corresponding column: "Y" indicates that the service is supported by ECU; "N" indicates that the service is not supported by ECU; "TBD" indicates that it is to be defined. 1 请在列表中选择相应的符号："Y" 表示ECU支持该服务；"N" 表示ECU不支持该服务；"TBD" 表示是否支持待定。 2 If ECU supports this service, please select the sub-Function it supports in the corresponding column: "Y" indicates that the sub- Function is supported by ECU; "N"indicates that the sub-Function is not supported by ECU; "TBD" indicates that it is to be defined; "N/A" indicates that this service doesn't include the sub-Function. 2 如果ECU支持该服务，请在相应列表中选择其支持的子功能："Y" 表示ECU支持该子功能；"N" 表示ECU不支持该子功能；"TBD" 表示待定；"N/A" 表示该服务不包含子功能。 3 Please select the symbol in the corresponding column: "Y" indicates that the SPRMB is supported by ECU; "N" indicates that the SPRMB is not supported by ECU; "TBD" indicates that it is to be defined. 3 请在列表中选择相应的符号："Y" 表示ECU支持该禁止肯定响应位；"N" 表示ECU不支持禁止肯定响应位；"TBD" 表示是否支持待定。 4 If ECU supports this service, please select the diagnostic session it supports in the corresponding column: "Y" indicates that the service may be executed in active session; "N" indicates that the service may be not executed in active session; "TBD" indicates that it is to be defined. 4 如果ECU支持该服务，请在列表中选择其支持的诊断会话模式："Y" 表示该服务可以在该模式下执行；"N" 表示该服务不能在该模式下执行； "TBD" 表示待定。 5 If ECU supports this service, please select the addressing method it supports in the corresponding column: "Y" indicates that the addressing method is supported by the service; "N" indicates that the addressing method is not supported by the service; "TBD" indicates that it is to be defined. 5 如果ECU支持该服务，请在列表中选择其支持的寻址模式："Y" 表示该服务支持该寻址方式；"N" 表示该服务不支持该寻址方式； "TBD" 表示待定； 6 If the service don't need secrity access, fill this collum with N, else fill them with the level num;"DOI" indicates that it depend on identifier. 6 如果该服务不需要安全访问，请填写 "N"，否则请填写安全等级，"DOI"表示取决于标识符。 7 If the services or sub-parameters ECU supports is not contained in this table, please add them to the "Other services". 7 如果ECU支持的服务或子参数不包含在以上列表中，请在“其它服务”中添加。 Remarks: The meaning of terms in this table is showed in the "Terms" worksheet. 注：表格中术语的含义在Terms工作表中给出。
Note on D16: APOLLO： 除标蓝部分外，该页其他已填写的内容原则上不允许供应商修改， 若必须修改或有其他意见，需得到APOLLO汽车认可之后，由APOLLO汽车更改
Note on O16: APOLLO： 针对服务支持NRC22的： 需供应商明确具体不支持的条件（主机厂暂不做条件限定），由供应商在该列填写。
Note on D28: APOLLO： 标蓝部分代表供应商可根据自身要求定义是否支持该子功能，若不支持请将其都改为N
Note on C41: APOLLO： 该0x2F服务强制支持，且至少需强制支持03子功能
Note on A47: APOLLO： 该服务0x34仅针对CAN刷写ECU，和以太网刷写I类ECU
Note on A50: APOLLO： 该服务0x38仅针对以太网刷写II类ECU和III类ECU

## TimingParameters
Diagnostic Questionnaire 2 Timing Parameters
诊断调查问卷2 定时参数
Application Software Diagnostic Session 应用程序诊断模式
Application Layer Timing Parameters 应用层会话管理定时器参数
| Symbol 符号 | Min 最小值 | Max/Timeout 最大值/超时时间 | Unit 单位
ECU 电控单元 | P2Server | 0 | 50 | ms
| P2*Server | 0 | 2000 | ms
| S3Server | n/a | 5000 | ms
| P2Client | n/a | 150 | ms
| P2*Client | n/a | 5000 | ms
| P3Phy | P2server | n/a | ms
| P3Fun | P2server_max | n/a | ms
| S3Client | 0 | 4000 | ms
Network Layer Timing Parameters 网络层定时器参数
| Symbol 符号 | Timeout 超时时间 | Performance Requirement 性能要求 | Unit 单位
ECU 电控单元 | N_As/N_Ar | 70 | n/a | ms
| N_Bs | 150 | n/a | ms
| N_Br | n/a | <70 | ms
| N_Cs | n/a | <70 | ms
| N_Cr | 150 | n/a | ms
Network Layer Timing Parameters/DoIP 网络层定时器参数/DoIP
| Symbol 符号 | Timeout 超时时间 | Performance Requirement 性能要求 | Unit 单位
ECU 电控单元 | A_DoIP_Ctrl | 2000 | —— | ms
| A_DoIP_Announce_Wait | —— | random time: 0-500 | ms
| A_DoIP_Announce_Interval | 500 | —— | ms
| A_DoIP_Announce_Num | —— | 3 | time
| A_DoIP_Diagnostic_Message | 150 | 50 | ms
| T_TCP_General_Inactivity | 5 | —— | min
| T_TCP_Initial_Inactivity | 2000 | —— | ms
| T_TCP_Alive_Check | 500 | —— | ms
| A_Processing_Time | 150 | —— | ms
| A_Vehicle_Discovery_Timer | 5000 | —— | ms
Network Layer Timing Parameters 网络层其它参数
| Symbol 符号 | Parameter 参数 | Value 值 | Unit 单位
ECU 电控单元 | BS | Block Size | 8 | ——
| STmin | Minimum Separation Time | 20 | ms
Physical Layer parameters 物理层参数
| Symbol 符号 | Parameter 参数 | Value 值 | Unit 单位
ECU 电控单元 | Baudrate | Baudrate | 500 | Kbps
Remarks:"TBD" indicates that it is to be defined. 备注："TBD" 表示待定。
Boot Software Diagnostic Session 引导程序诊断模式
Application Layer Timing Parameters 应用层会话管理定时器参数
| Symbol 符号 | Min 最小值 | Max/Timeout 最大值/超时时间 | Unit 单位
ECU 电控单元 | P2Server | 0 | 50 | ms
| P2*Server | 0 | 2000 | ms
| S3Server | n/a | 5000 | ms
| P2Client | n/a | 150 | ms
| P2*Client | n/a | 5000 | ms
| P3Phy | P2server | n/a | ms
| P3Fun | P2server_max | n/a | ms
| S3Client | 0 | 4000 | ms
Network Layer Timing Parameters 网络层定时器参数
| Symbol 符号 | Timeout 超时时间 | Performance Requirement 性能要求 | Unit 单位
ECU 电控单元 | N_As/N_Ar | 70 | n/a | ms
| N_Bs | 150 | n/a | ms
| N_Br | n/a | <70 | ms
| N_Cs | n/a | <70 | ms
| N_Cr | 150 | n/a | ms
Network Layer Timing Parameters 网络层其它参数
| Symbol 符号 | Parameter 参数 | Value 值 | Unit 单位
ECU 电控单元 | BS | Block Size | 0 | ——
| STmin | Minimum Separation Time | 0 | ms
Physical Layer parameters 物理层参数
| Symbol 符号 | Parameter 参数 | Value 值 | Unit 单位
ECU 电控单元 | Baudrate | Baudrate | 500 | Kbps
Remarks:"TBD" indicates that it is to be defined. 备注："TBD" 表示待定。

## Communication Contorl Type
Diagnostic Questionnaire 3-Communication Contorl Type
诊断调查问卷3- 通信控制类型
Service ID 服务标识符 | Diagnostic Services Name 诊断服务名称 | Sub-functions 子功能 | Communication Contorl Type1 通信控制类型1 |  |  | Comments 说明
|  |  | NCM 常规通信报文 0x01 | NMCM 网络管理报文 0x02 | NCM_NMCM 常规通信及网络管理报文 0x03
0x28 | CommunicationControl 通信控制 | 0x00 EnableRxAndTx 0x00 使能收发 | Y | Y | Y
|  | 0x01 EnableRxAndDisableTx 0x01 使能收禁止发 | N | N | N
|  | 0x02 DisableRxAndEnableTx 0x02 禁止收使能发 | N | N | N
|  | 0x03 DisableRxAndTx 0x03 禁止收发 | Y | Y | Y
1 Please select the Communication Contorl Type it supports in the corresponding column: "Y" indicates that the service support that Communication Contorl Type ; "N" indicates that the service do not support that Communication Contorl Type; "TBD" indicates that it is to be defined. 1 请在列表中选择其支持的通信控制类型："Y" 表示服务支持该通信控制类型；"N" 表示服务不支持该通信控制类型； "TBD" 表示待定。 Remarks: The meaning of terms in this table is showed in the "Terms" worksheet. 注：表格中术语的含义在Terms工作表中给出。
Note on D5: APOLLO： 通信控制类型0x01和0x03强制支持，0x02是否支持根据该控制器是否支持网络管理定义
Note on G5: APOLLO： 强制支持子功能0x00/0x03，其余子功能是否支持，供应商自定义，但必须与Services Sheet中0x28服务定义相符。
Note on F8: APOLLO： 标蓝部分需要供应商确认是否支持

## GroupOfDTC
Diagnostic Questionnaire 4-2-GroupOfDTC
诊断调查问卷4-2- DTC组
Service ID 服务标识符 | Diagnostic Services Name 诊断服务名称 | GroupOfDTC DTC组 | Diagnostic Services Supported by ECU ECU 支持该服务 | Comments 说明
0x14 | ClearDiagnosticInformation 清除诊断信息 | 0x000000 Emissions-related systems 0x000000 排放相关系统 | N
|  | 0xFFFFFF All Groups 0xFFFFFF 所有组 | Y
|  | Single DTC 单独DTC | N
DTC Status
Bit Field 位场 | Bit Description 描述 | Bit State Definition 位状态定义 | Supported by ECU ECU支持 | Remarks 备注
0 | Test failed 测试失效 | 0=False 1=True | Y | M
1 | Test failed this monitoring cycle 本检测周期测试失效 | 0=False 1=True | Y | U
2 | Pending DTC 等待DTC | 0=False 1=True | Y | U
3 | Confirmed DTC 确认DTC | 0=False 1=True | Y | M
4 | Test not completed since last clear 上次清零后测试未完成 | 0=False 1=True | Y | U
5 | Test failed since last clear 上次清零后测试失效 | 0=False 1=True | Y | U
6 | Test not completed this monitoring cycle 本检测周期测试未完成 | 0=False 1=True | Y | U
7 | Warning indicator requested 警告指示位请求 | 0=False 1=True | Y | U
Note on D5: APOLLO： 强制支持“所有组”，其余内容根据需要确认是否支持
Note on D14: APOLLO: 强制支持状态位bit0和bit3，其他状态位根据需要确认是否支持

## Snapshot List
Diagnostic Questionnaire 4-3 - Snapshot List
诊断调查问卷4-3 - 快照列表
Snapshot Data is read via ReportDTCSnapshotRecordByDTCNumber [$19 04] 通过$19 04服务执行节点快照数据的读取：
DID范围 |  | 0x22&0x2E DID
Num 序号 | Snapshot Record Num 快照记录号 | Data Identifier 数据标识符 | Snapshot Record Description 快照记录描述 | Size (Bytes) | Byte 字节 | Bit 位 | Sub Data Name 子数据名称 | Range, Min (Phy.) 物理值最小值 | Range, Max (Phy.) 物理值最大值 | Unit 单位 | Conversion 换算 | Data Type 数据类型 | Comments / Information 备注
1 | 01/02 | DF01 | Vehicle speed out/当前车速 | 3 | 0-1 | 0-15 | 当前车速 | 0 | 100 | m/s | phy=0.015625*raw | Hex Dump | 0x1FFF:Invalid
[5 empty] | 2 | 16 | 当前车速有效性 | 0 | 1 | - | 0x0: Valid 0x1: Invalid | Hex Dump | -
2 | 01/02 | DF02 | Low voltage power mode/低压电源模式 | 1 | 0 | 0-2 | 低压电源模式 | 0 | 3 | - | 0x0:Off 0x1:ACC(Reserved) 0x2:IGN On 0x3~0x7:Reserved | Hex Dump | -
[5 empty] | 0 | 3-4 | 电源模式有效位 | 0 | 3 | - | 0x0:Initializing 0x1:Valid 0x2:Invalid 0x3:Reserved | Hex Dump | -
3 | 01/02 | DF03 | ODO resolution/ODO总里程 | 4 | 0-3 | 0-27 | ODO总里程 | 0 | 2000000 | km | phy=0.01*raw | Hex Dump | 0xFFFFFF:Invalid
[5 empty] | 3 | 28 | ODO总里程有效位 | 0 | 1 | - | 0x0:Value OK 0x1:Value Unreliable | Hex Dump | 0xFFFFFF:Invalid
4 | 01/02 | DF04 | Time/时间 | 6 | 0 | 0-7 | Year | 2000 | 2099 | 年
[5 empty] | 1 | 8-15 | Month | 1 | 12 | 月
[5 empty] | 2 | 16-23 | Day | 1 | 31 | 日
[5 empty] | 3 | 24-31 | Hour | 0 | 23 | 时
[5 empty] | 4 | 32-39 | Minute | 0 | 59 | 分
[5 empty] | 5 | 40-47 | Second | 0 | 59 | 秒
5 | 01/02 | DF05 | Actual gear status/实际挡位状态 | 1 | 0 | 0-2 | 当前实际档位 | 0 | 7 | - | 0x0:Default 0x1:P 0x2:R 0x3:N 0x4:D 0x5~0x7:Reserved | Hex Dump | -
[5 empty] | 0 | 3 | 当前挡位有效性 | 0 | 1 | - | 0x0:Invalid 0x1:Valid | Hex Dump | -
[14 empty] | Factor | Offset
1 | 03 | 0100 | KL15 statue/钥匙状态 | 1 byte | NA | NA | NA | 0 | 1 |  | 0x0:OFF/关 0x1:ON/开 | unsigned |  | 1 | 0
2 | 03 | 0101 | Pack total current/Pack总电流 | 2 bytes | NA | NA | NA | -800 | 800 | A | Phy=N*factor+offset | unsigned | 0x0000-0x3E80:Valid/有效值 0x3E81-0xFFFF:Reserved/预留位 | 0.1 | -800
3 | 03 | 0105 | Isolation Resistance/绝缘阻值 | 2 bytes | NA | NA | NA | 0 | 50000 | KΩ | Phy=N*factor+offset | unsigned | 0x0000-0xC350:Valid value/有效值 0xC351-0xFFFE:Reserved/预留位 0xFFFF:Invalid/无效值 | 1 | 0
4 | 03 | 010A | BMS_Sts/BMS状态 | 1 byte | NA | NA | NA | 0 | 255 | / | 0x00:Sleep/休眠 0x01:Initialization/初始化 0x02:Standby/待机 0x03:Reserved/预留位 0x04:DC Charging/快充 0x05:Reserved/预留位 0x06:Shutdown/下电 0x07:Reserved/预留位 0x08:Ready/高压就绪 0x09:FaultMode/故障 0x0A-0xFF:Reserved/预留位 | unsigned |  | 1 | 0
5 | 03 | 01CE | Capacity Test mode switching 容量测试模式切换 | 1 byte | NA | NA | NA | 0 | 0xFF |  | 0x0: Default Mode/默认模式 0x1: Test Mode/测试模式 0x2-0xFF：Reserved/预留 | unsigned |  | 1 | 0
6 | 03 | 0A00 | Pack voltage/Pack+对Pack-电压 | 2 bytes | NA | NA | NA | 0 | 500 | V | Phy=N*factor+offset | unsigned | 0x0000-0x1388:Valid/有效值 0x1389-0x1FFF:Reserved/预留位 | 0.1 | 0
7 | 03 | 0A01 | Link+ voltage /主正外侧对Pack-电压 | 2 bytes | NA | NA | NA | 0 | 500 | V | Phy=N*factor+offset | unsigned | 0x0000-0x1388:Valid/有效值 0x1389-0x1FFF:Reserved/预留位 | 0.1 | 0
8 | 03 | 0A03 | BatMaxCellU/单体最大电压 | 2 bytes | NA | NA | NA | 0 | 60 | V | Phy=N*factor+offset | unsigned | 0x0000-0×EA60:Valid value/有效值 0xEA61-0xFFFD:Reserved/预留位 | 0.001 | 0
9 | 03 | 0A04 | BatMinCellU/单体最小电压 | 2 bytes | NA | NA | NA | 0 | 60 | V | Phy=N*factor+offset | unsigned | 0x0000-0XEA60:Valid value/有效值 0xEA61-0xFFFD:Reserved/预留位 | 0.001 | 0
10 | 03 | 0A10 | DcCC2Voltage/快充CC2电压 | 1 byte | NA | NA | NA | 0 | 25.5 | V | Phy=N*factor+offset | unsigned | 0x00-0xFF:valid/有效值 | 0.1 | 0
11 | 03 | 0A13 | PlsDchrgPowerMax/SOF放电10s | 2 byte | NA | NA | NA | 0 | 200 | kw | Phy=N*factor+offset | unsigned | 0x0000-0x7D0:Valid/有效值 0x7D1-0x1FFF:Reserved/预留位 | 0.1 | 0
12 | 03 | 0A14 | PlsFBPowerMax/SOF回馈10s | 2 byte | NA | NA | NA | 0 | 200 | kw | Phy=N*factor+offset | unsigned | 0x0000-0x7D0:Valid/有效值 0x7D1-0x1FFF:Reserved/预留位 | 0.1 | 0
13 | 03 | 0A15 | ContnsDchrgPowerMax/SOF放电30s | 2 byte | NA | NA | NA | 0 | 200 | kw | Phy=N*factor+offset | unsigned | 0x0000-0x7D0:Valid/有效值 0x7D1-0x1FFF:Reserved/预留位 | 0.1 | 0
14 | 03 | 0A16 | ContnsFBPowerMax/SOF回馈30s | 2 byte | NA | NA | NA | 0 | 200 | kw | Phy=N*factor+offset | unsigned | 0x0000-0x7D0:Valid/有效值 0x7D1-0x1FFF:Reserved/预留位 | 0.1 | 0
15 | 03 | E00A | BatMaxCellUNum/单体最大电压编号 | 1 byte | NA | NA | NA | 1 | 256 | / | 0x00:1st 第1个电芯 0x01:2rd 第2个电芯 ……………. 0x7D:126th 第126个电芯 0x7E~0xFF:Reserved | unsigned |  | 1 | 1
16 | 03 | E00B | BatMinCellUNum/单体最小电压编号 | 1 byte | NA | NA | NA | 1 | 256 | / | 0x00:1st 第1个电芯 0x01:2rd 第2个电芯 ……………. 0x7D:126th 第126个电芯 0x7E~0xFF:Reserved | unsigned |  | 1 | 1
17 | 03 | E088 | Module Temperature Maximum/模组温度最大值 | 1 bytes | NA | NA | NA | -40 | 125 | °C | Phy=N*factor+offset | unsigned | 0x00-0xA5:Valid/有效值 0xA6-0xFF:Reserved/预留位 | 1 | -40
18 | 03 | E089 | Module Temperature Minimum/模组温度最小值 | 1 bytes | NA | NA | NA | -40 | 125 | °C | Phy=N*factor+offset | unsigned | 0x00-0xA5:Valid/有效值 0xA6-0xFF:Reserved/预留位 | 1 | -40
19 | 03 | E08A | Sample Position of Maximal Temperature Module/模组温度最大值位置 | 1bytes | NA | NA | NA | 0 | 255 |  | 0x00:1st module temperature 1号模组温感 0x01:2rd module temperature 2号模组温感 …………… 0x19:26th module temperature 26号模组温感 0x1A~0xFF:Reserved | unsigned |  | 1 | 0
20 | 03 | E08B | Sample Position of Minimal Temperature Module/模组温度最小值位置 | 1bytes | NA | NA | NA | 0 | 255 |  | 0x00:1st module temperature 1号模组温感 0x01:2rd module temperature 2号模组温感 …………… 0x19:26th module temperature 26号模组温感 0x1A~0xFF:Reserved | unsigned |  | 1 | 0
21 | 03 | E0A7 | Precharge Contactor statue/预充继电器状态 | 1 byte | NA | NA | NA | 0 | 3 |  | 0x0:Normal Open 正常断开 0x1:Stick Open 不能闭合 0x2:Stick Close(Welding)不能断开 0x3:Normal close 正常闭合 | unsigned |  | 1 | 0
22 | 03 | E0A8 | Negative Contactor statue/主负继电器状态 | 1 byte | NA | NA | NA | 0 | 3 |  | 0x0:Normal Open 正常断开 0x1:Stick Open 不能闭合 0x2:Stick Close(Welding)不能断开 0x3:Normal close 正常闭合 | unsigned |  | 1 | 0
23 | 03 | E0A9 | Positive Contactor statue/主正继电器状态 | 1 byte | NA | NA | NA | 0 | 3 |  | 0x0:Normal Open 正常断开 0x1:Stick Open 不能闭合 0x2:Stick Close(Welding)不能断开 0x3:Normal close 正常闭合 | unsigned |  | 1 | 0
24 | 03 | E0AD | precharge Contactor statue/快充正继电器状态 | 1 byte | NA | NA | NA | 0 | 3 |  | 0x0:Normal Open 正常断开 0x1:Stick Open 不能闭合 0x2:Stick Close(Welding)不能断开 0x3:Normal close 正常闭合 | unsigned |  | 1 | 0
25 | 03 | E0F4 | Pack SOC/电池电量状态 | 2 | NA | NA | NA | 0 | 100 | % | Phy=N*factor+offset | unsigned | 0x00-0x3E8:valid/有效值 0x3E9-0xFFFF:Reserved/预留位 | 0.1 | 0
26 | 03 | E0F5 | Pack SOH/电池健康状态 | 2 | NA | NA | NA | 0 | 100 | % | Phy=N*factor+offset | unsigned | 0x00-0x3E8:valid/有效值 0x3E9-0xFFFF:Reserved/预留位 | 0.1 | 0
27 | 03 | E130 | AFE SM Error | 6 bytes | NA | NA | NA | 0 | 0xFF…FF |  | Byte1-Byte6: Byte1: bit7= SM 8 Byte2: bit0=SM9 bit1=SM10 bit2=SM11 bit3=SM12 bit4=SM13 bit6=SM15 Byte3: bit1=SM18 bit4=SM21 bit6=SM23 bit7=SM24 Byte4: bit0=SM25 bit6=SM31 (bit=1 Error; bit=0 No Error) | unsigned |  | 1 | 0
28 | 03 | E158 | Safety Fault/安全类故障 | 5 | NA | NA | NA | 0 | 5 |  | bit0: BSWSBCWarnFail P100901 bit1: BSWSBCErrorFail P100902 bit2: BSWMainMCUROMError P100800 bit3: BSWMainMCUReset P100900 bit4. power supply IC(FS6500) error P191225 bit5. SBC confrigration error P100907 | unsigned |  | 1 | 0
29 | 03 | E96D | Thermal runaway conditions/热失控状态 | 2 bytes | NA | NA | NA | 0 | 65535 |  | Byte1: bit0==1:condition 1 bit1==1:condition 2 bit2==1:condition 3 bit3==1:condition 4 bit4==1:condition 5 bit5==1:condition 6 bit6==1:condition 7 bit7==1:condition 8 Byte2: bit0==2:condition 9 bit1==2:condition 10 bit2==2:condition 11 bit3==2:condition 12 bit4==2:condition 13 bit5==2:condition 14 bit6==2:condition 15 bit7==2:condition 16 | unsigned |  | 1 | 0
30 | 03 | F1E4 | DCDC_M输出电压 | 1 | NA | NA | NA | 0 | 20 | V | Phy=N*factor+offset | unsigned | 0x0~0xC8：Valid 0xC9~0xFF：Invalid | 0.1 | 0
31 | 03 | F1E5 | DCDC_R输出电压 | 1 | NA | NA | NA | 0 | 20 | V | Phy=N*factor+offset | unsigned | 0x0~0xC8：Valid 0xC9~0xFF：Invalid | 0.1 | 0
32 | 03 | F1E6 | DCVoltage/MCU直流母线电压 | 2 | NA | NA | NA | 0 | 1000 | V | Phy=N*factor+offset | unsigned | 0x0~0x3E8：Valid 0x3E8~0xFFFF：Invalid | 1 | 0
33 | 03 | F1E7 | CML报文 | 8 | 0-1 | 0-15 | 最高输出电压 | 0 | 6553.5 | V | Phy=N*factor+offset | unsigned |  | 0.1 | 0
[5 empty] | 2-3 | 16-31 | 最低输出电压 | 0 | 6553.5 | V | Phy=N*factor+offset | unsigned |  | 0.1 | 0
[5 empty] | 4-5 | 32-47 | 最大输出电流 | -400 | 6153.5 | A | Phy=N*factor+offset | unsigned |  | 0.1 | -400
[5 empty] | 6-7 | 48-63 | 最小输出电流 | -400 | 6153.5 | A | Phy=N*factor+offset | unsigned |  | 0.1 | -400
APOLLO：建议快照记录号分为01/02/FF,含义如下： 01：表示故障第一次产生记录的快照记录； 02：表示故障最近一次产生记录的快照记录； FF：表示支持的所有快照记录号支持的快照记录。 备注：一个快照记录号下可包括很多个快照记录。
Remarks: The meaning of terms in this table is showed in the "Terms" worksheet. 注：表格中术语的含义在Terms工作表中给出。
Note on C6: APOLLO： 要求供应商分配的DID应该避免重复
Note on N9: APOLLO： 目前填写的快照（标绿部分）为APOLLO汽车平台统一全局快照，若该节点无法获取某个快照相应信息，可删除并不支持该快照； 供应商自定义的局部快照数据根据ECU的需求支持快照信息，需能尽量记录故障相关数据信息，辅助故障定位。

## Extended List
Diagnostic Questionnaire 4-4 - Extended Data List
诊断调查问卷4-4 - 扩展数据列表
Snapshot Data is read via ReportDTCExtendedDataByDTCNumber [$19 06] 通过$19 06服务执行节点扩展数据的读取：
Num 序号 | Extended Data Record Num 扩展数据记录号 | Extended Data Record Description 扩展数据记录描述 | Size (Bytes) | Byte 字节 | Bit 位 | Sub Data Name 子数据名称 | Range, Min (Phy.) 物理值最小值 | Range, Max (Phy.) 物理值最大值 | Unit 单位 | Conversion 换算 | Data Type 数据类型 | Comments / Information 备注
demo | 01 | 故障计数器 | 1 | 0 | 0-7 | Fault Counter | 0 | 255 |  | Phy=hex*1 | Hex Dump
Remarks: The meaning of terms in this table is showed in the "Terms" worksheet. 注：表格中术语的含义在Terms工作表中给出。

## IO DID
Diagnostic Questionnaire 5-2 - I/O DID List
诊断调查问卷5-2 - 输入/输出DID列表
Module I/O control test via InputOutputControlByIdentifier [$2F],SecurityAccess[27] Required 节点通过$2F服务执行输入输出控制测试，需要$27安全访问
NOTE 1: | This section is reserved for Input output control commands ONLY. 此部分只包含输入输出控制命令DID
DID范围 |  | 0x2F DID
Num 序号 | DID Num DID号 | Command Description 命令描述 | InputOutputControlParameter 输入输出控制参数 | ControlState 控制状态 | [6 empty] | ControlStateRecord 控制状态记录 | [6 empty] | Security Leve 安全等级 | Application Software1 (Diagnostic Session ) 应用程序诊断模式1 |  |  | Implementation rules2 执行条件2 | Comments / Information 备注
|  |  |  | Size (Bits) | Byte | Bit | Sub Data Name 子数据名称 | "0" | "1" | Comments / Information 描述信息 | Size (Bits) | Byte | Bit | Sub Data Name 子数据名称 | "0" | "1" | Comments / Information 描述信息 | 0x27 | 0x01 | 0x02 | 0x03
demo | 0x0010 | Door Lock/Unlock Control 车门解闭锁控制 | 00/03 | 8 | [6 empty] | 8 | [6 empty] | Level1 | N | N | Y
[5 empty] | 1 | Bit 7 |  | Always | --- | not used |  | 1 | Bit 7 |  | Always | --- | not used
[6 empty] | Bit 6 |  | Always | --- | not used |  |  | Bit 6 |  | Always | --- | not used
[6 empty] | Bit 5 |  | Always | --- | not used |  |  | Bit 5 |  | Always | --- | not used
[6 empty] | Bit 4 | Driver's Door Unlock | Unlock(ed) | Lock(ed) |  |  |  | Bit 4 | Driver's Door Unlock | Unlock(ed) | Lock(ed)
[6 empty] | Bit 3 |  | Always | --- | not used |  |  | Bit 3 |  | Always | --- | not used
[6 empty] | Bit 2 |  | Always | --- | not used |  |  | Bit 2 |  | Always | --- | not used
[6 empty] | Bit 1 |  | Always | --- | not used |  |  | Bit 1 |  | Always | --- | not used
[6 empty] | Bit 0 |  | Always | --- | not used |  |  | Bit 0 |  | Always | --- | not used
1 | 0×E0AA | Pre-Charge Contactor State Control 预充继电器状态控制 | 00/03 |  | 2 |  |  |  |  | 0x00 - Open/断开 0x01 - Close/闭合 |  | 2 |  |  |  |  | 0x00 - Open/断开 0x01 - Close/闭合 | Level1 | N | N | Y
2 | 0×E0AB | Main Negative Contactor State Control 主负继电器状态控制 | 00/03 |  | 2 |  |  |  |  | 0x00 - Open/断开 0x01 - Close/闭合 |  | 2 |  |  |  |  | 0x00 - Open/断开 0x01 - Close/闭合 | Level1 | N | N | Y
3 | 0×E0AC | Main positive Contactor State Control 主正继电器状态控制 | 00/03 |  | 2 |  |  |  |  | 0x00 - Open/断开 0x01 - Close/闭合 |  | 2 |  |  |  |  | 0x00 - Open/断开 0x01 - Close/闭合 | Level1 | N | N | Y
1 Please select if the data is accessible by the service or not: "Y" indicates that the data is accessible by the service; "N" indicates that the data is not accessible by the service; "TBD" indicates that it is to be defined. 1 请选择服务能否访问该数据："Y"表示服务可以访问该数据；"N"表示服务不能访问该数据；"TBD"表示待定。 2 please fill the precondition requirement of the action in the implementation rule column. 2 请在执行规则栏中填写动作的前提条件。 Remarks: The meaning of terms in this table is showed in the "Terms" worksheet. 注：表格中术语的含义在Terms工作表中给出。
Note on A7: APOLLO: 0x2F服务定义范围要求： 鉴于产线对功能验证需要，针对ECU的I/O口的输出和负载控制需强制支持，实现对ECU功能的验证和协助排查故障原因，同时执行状态需支持可查询，DID号由APOLLO汽车统一分配
Note on B10: APOLLO: 供应商自定义0x2F服务的DID可在下方空白处填写，要求： 1、DID号由APOLLO汽车统一分配范围，供应商在范围内选取，不得重复； 3、DID的输入输出控制参数、安全等级、会话模式必须填写； 3、控制状态、控制状态记录若有需要，也应该正确填写。 具体填写方式可参考红色字体demo DID。
Note on D10: APOLLO： 输入输出控制参数： 00：返回控制到ECU 01：复位至缺省状态 02：冻结当前状态 03：短时调整 从其中选取，其中03建议必选
Note on E10: APOLLO； 该处代表请求报文中的控制状态，针对不同的“输入输出控制参数”要求不同， 00：字节长度为0 01：字节长度为0 02：字节长度为0 03：字节长度取决于具体DID 详细请参考APOLLO汽车UDSonCAN需求规范
Note on L10: APOLLO； 该处代表肯定响应报文中的控制状态， 字节长度均取决具体DID 详细请参考APOLLO汽车UDSonCAN需求规范
Note on S10: APOLLO： 0x2F DID的安全访问级别建议为Level 1
Note on T10: APOLLO： 0x2F DID建议仅在扩展会话下支持

## Read&Write DID
Diagnostic Questionnaire 5-1 - Read&Write DID List
诊断调查问卷5-1 - 读&写DID列表
Module Identificaion read via ReadDataByIdentifier [$22] or write via WriteDataByIdentifier [$2E]: 通过$22或$2E服务执行节点标识的读取或写入：
DID范围 |  | 0x22&0x2E DID
Num 序号 | DID Num DID号 | DID Description DID描述 | Size (Bytes) | Byte 字节 | Bit 位 | Sub Data Name 子数据名称 | Range, Min (Phy.) 物理值最小值 | Range, Max (Phy.) 物理值最大值 | Unit 单位 | Conversion 换算 | Data Type 数据类型 | Security Leve 安全等级 | Application Software1 (Diagnostic Session ) 应用程序诊断模式1 |  |  | Boot Sofeware1 (Diagnostic Session ) 引导程序诊断模式1 |  |  | Comments / Information 备注
[13 empty] | 0x01 | 0x02 | 0x03 | 0x01 | 0x02 | 0x03
1 | 0xF187 | vehicleManufacturerSparePartNumberDataIdentifier 车辆制造商零件号 | 12 | [8 empty] | N | R | N | R | R | R | R | BD0101000008
|  |  |  | 0~11 | All | SparePart/零部件号 |  |  | - | Byte#0-Byte#8：Serial Number”E00000000-E99999999” | ASCII
2 | 0xF18E | 零部件总成号 | 12 | [8 empty] | N | R | N | R | R | R | R | BD0101000001
|  |  |  | 0~11 | All | 零部件总成号 |  |  | - | Byte#0-Byte#8：Serial Number”E00000000-E99999999” | ASCII
3 | 0xF18A | SystemSupplierIdentifierDataIdentifier 供应商ID | 10 | [8 empty] | N | R | N | R | R | R | R | V1533698 (数据左对齐，未使用的Byte填充空格）
|  |  |  | 0~9 | All | SupplierIdentifier/供应商代码 |  |  | - | Byte#0- Byte#9：A010E00656 XXX 电机科技有限公司 | ASCII
4 | 0xF197 | SystemNameDataIdentifier ECU名称 | 10 | [8 empty] | N | R | N | R | N | N | N | BMS (数据左对齐，未使用的Byte填充空格）
|  |  |  | 0~9 | All | ECUName/ECU名称 |  |  | - | BMS (数据左对齐，未使用的Byte填充空格） | ASCII
5 | 0xF191 | systemSupplierECUHardwareVersionNumberDataIdentifier ECU硬件版本号 | 9 | [8 empty] | N | R | N | R | R | N | R
|  |  |  | 0-4 | All | ECU硬件版本号髙字节 |  |  | - | Byte#0-Byte#4：Space | ASCII
|  |  |  | 5-8 | All | ECU硬件版本号低字节 |  |  | - | Byte#5-Byte#8: “H001-H255” | ASCII
6 | 0xF195 | SystemSupplierECUSoftwareVersionNumberDataIdentifier ECU软件版本号 | 9 | [8 empty] | N | R | N | R | R | N | R | 备注：版本号在软件释放时进行更新叠加
|  |  |  | 0-8 | All | 字符#1: 空格 字符#2：主软件版本，统一为S 字符#3-字符#5: 000~255(须与通信协议中版本信息保持一致) 字符#6：次软件版本，统一为C 字符#7-字符#9: 000~255(须与通信协议中版本信息保持一致) |  |  | - | Byte#0: Space Byte#1: Master software version, unified as S Byte#2-Byte#4: 000~255(Must be consistent with the version information in the communication protocol) Byte#5：Slave software version, unified as C Byte#6-Byte#8：000~255(Must be consistent with the version information in the communication protocol) | ASCII
7 | 0xF190 | VINDataIdentifier 车辆识别号 | 17 | [8 empty] | Level1 | R | N | R/W | N | N | N
|  |  |  | 0~16 | All | 字符#1-字符#11："0"-"9"或“A"-"Z" Byte#1-Byte#11："0"-"9"or“A"-"Z" 字符#12-字符#17：序列号 “000001-999999” |  |  | - | Byte#1-Byte#11："0"-"9"or“A"-"Z" 字符#12-字符#17：序列号 “000001-999999” Byte#12-Byte#17：Serial Number “000001-999999 | ASCII
8 | 0xF183 | BootSoftwareVersionNumberDataIdentifier 引导程序版本号 | 10 | [8 empty] | N | R | N | R | R | N | R
|  |  |  | 0-2 | 0-7 | 字符#1-字符#3：ECU 名称,例 MCU |  |  |  | Byte#1-Byte#3：ECUName,e.g.MCU | ASCII
|  |  |  | 3-6 | 0-7 | 字符#4：年（BCD 编码） 字符#5：年（BCD 编 码） 字符#6：月（BCD 编码） 字符#7：日（BCD 编码） |  |  |  | Byte#4：VersionReleaseData YY（BCD） Byte#5：VersionReleaseData YY （BCD） Byte#6：VersionReleaseData MM（BCD） Byte#7： VersionReleaseData DD（BCD） | BCD 编 码
|  |  |  | 7-9 | 0-7 | 字符#8-字符#10：软件版本号"000-999"（注：首版本从 001 开始） |  |  | - | Byte#8-Byte#10：SoftwareVersionNumber"000-1000"（Note:First version starting from 001） | ASCII
9 | 0xF010 | ECUFunctionConfigurationDataIdentifier ECU功能配置 | 8 | [8 empty] | Level1 | R | N | R/W | N | N | N
|  |  |  | 0-7 | All | ECU功能配置 |  |  | - | Ex： 0x0123456789ABCDEF（未写入前填充FF） | Hex Dump
10 | 0xF1A1 | VehicleConfigurationDataIdentifier 整车配置 | 17 | [8 empty] | Level1 | R | N | R/W | N | N | N
|  |  |  | 0-16 | All | 整车配置 |  |  | - | Ex： 0x0123456789ABCDEF0123456789ABCDEF01（未写入前填充FF） | Hex Dump
11 | 0xF184 | Write/Read FrigerPrint 写入/读取指纹信息 | 9 | [8 empty] | Level2 | R | N | R | R | R/W | R
|  |  |  | 0-2 | All | 字符#1：年（BCD 编码） 字符#2：月（BCD 编码） 字符#3：日（BCD 编码） |  |  | - | Byte#1：Year（BCD code） 字符#2：月（BCD 编码） Byte#2：Month（BCD code） 字符#3：日（BCD 编码） Byte#3：Day（BCD code） | BCD 编 码 | [7 empty] | 初始值：0
|  |  |  | 3-8 | All | 字符#4：诊断仪串号（0-FF） 字符#5：诊断仪串号（0-FF） 字符#6：诊断仪串号（0-FF） 字符#7：诊断仪串号（0-FF） 字符#8：诊断仪串号（0-FF） 字符#9：诊断仪串号（0-FF） |  |  | - | Byte#4：Tester serial number（0-FF） 字符#5：诊断仪串号（0-FF） Byte#5：Tester serial number（0-FF） 字符#6：诊断仪串号（0-FF） Byte#6：Tester serial number（0-FF） 字符#7：诊断仪串号（0-FF） Byte#7：Tester serial number（0-FF） 字符#8：诊断仪串号（0-FF） Byte#8：Tester serial number（0-FF） 字符#9：诊断仪串号（0-FF） Byte#9：Tester serial number（0-FF） | ASCII | [7 empty] | 初始值：ECU生产日期
12 | 0x01FF (Only BMS) | 电池编码（与F1E3电池包条形码一致，最后六位填充空格） | 30 | [8 empty] | Level1 | R | N | R | R | R/W | R
|  |  |  | 0-29 | All | 字符#1~#10：供应商编码 举例： A010E00656 Byte#1-Byte#10：supplier code e.g. A010E00656 字符#11~#15： 生产日期 举例：C0809 Byte#11-Byte#15：Production Date e.g. C0810 字符#16~#20： 流水号 举例：00001 Byte#16-Byte#20： Serial Number e.g. 00002 字符#21：平台号 举例：D Byte#21： Platform Number e.g. D 字符#22~#30： 零部件号 举例：Serial Number”E00008200-E00009000” |  |  | - | Byte#1-Byte#10：supplier code e.g. A010E00656 Byte#11-Byte#15：Production Date e.g. C0810 Byte#16-Byte#20： Serial Number e.g. 00002 Byte#21： Platform Number e.g. D Byte#22-Byte#30： Part Number e.g. Serial Number”E00008200-E00009001” | ASCII | [7 empty] | 初始值：0 | 供应商不需要的可以删除或打删除线
13 | 0x02FF (Only MCU) | 电机编码 | 30 | [8 empty] | N | R | N | R | R | R/W | R
|  |  |  | 0-29 | All | 字符#1~#10：供应商编码 举例： A010E00656 Byte#1-Byte#10：supplier code e.g. A010E00656 字符#11~#15： 生产日期 举例：C0809 Byte#11-Byte#15：Production Date e.g. C0810 字符#16~#20： 流水号 举例：00001 Byte#16-Byte#20： Serial Number e.g. 00002 字符#21：平台号 举例：D Byte#21： Platform Number e.g. D 字符#22~#30： 零部件号 举例：Serial Number”E00008200-E00009000” |  |  | - | Byte#1-Byte#10：supplier code e.g. A010E00656 Byte#11-Byte#15：Production Date e.g. C0810 Byte#16-Byte#20： Serial Number e.g. 00002 Byte#21： Platform Number e.g. D Byte#22-Byte#30： Part Number e.g. Serial Number”E00008200-E00009001” | ASCII | [7 empty] | 初始值：0
15 | 0xF010-0xF014 | IPv4 addresses IPv4 地址 | 4 | [8 empty] | N | R | N | R | N | N | N
|  |  |  | 0 | 0-7 |  |  |  | - | phy=Raw*1 | Hex Dump
|  |  |  | 1 | 0-7 |  |  |  | - | phy=Raw*1 | Hex Dump
|  |  |  | 2 | 0-7 |  |  |  | - | phy=Raw*1 | Hex Dump
|  |  |  | 3 | 0-7 |  |  |  | - | phy=Raw*1 | Hex Dump
16 | 0xF015-0xF019 | MAC addresses MAC地址 | 6 | [8 empty] | N | R | N | R | N | N | N
|  |  |  | 0 | 0-7 |  |  |  | - | EX：92 | Hex Dump
|  |  |  | 1 | 0-7 |  |  |  | - | EX：2F | Hex Dump
|  |  |  | 2 | 0-7 |  |  |  | - | EX：06 | Hex Dump
|  |  |  | 3 | 0-7 |  |  |  | - | EX：74 | Hex Dump
|  |  |  | 4 | 0-7 |  |  |  | - | EX：C1 | Hex Dump
|  |  |  | 5 | 0-7 |  |  |  | - | EX：B3 | Hex Dump
17 | 0xF01A | Get Link Status / Polarity detection 获取连接状态/极性检测 | 2 | [8 empty] | N | R | N | R | N | N | N
|  |  |  | 0 | 0-7 | Port connected to ECU1 |  |  | - | 0x00: link down 0x01: link up 0x02: link up with reversed polarity 0x03..0xFF undefined | Hex Dump
|  |  |  | 1 | 0-7 | Port connected to OBD |  |  | - | 0x00: link down 0x01: link up 0x02: link up with reversed polarity 0x03..0xFF undefined | Hex Dump
18 | 0xF01B | Get SQI 获取SQI | 2 |  |  |  |  | 在线编辑 |  |  |  | N | R | N | R | N | N | N
|  |  |  | 0 | 0-7 | Port connected to ECU1 |  |  | - | sqiValue: value of SQI in steps (0x00…0x0F) | Hex Dump
|  |  |  | 1 | 0-7 | Port connected to OBD |  |  | - | sqiValue: value of SQI in steps (0x00…0x0F) | Hex Dump
19 | 0xF01C | Get Transmitted Packets 获取已发送的数据包 | 8 | [8 empty] | N | R | N | R | N | N | N
|  |  |  | 0-7 | All |  |  |  | - | phy=Raw*1 | Hex Dump
20 | 0xF01D | Get Received Packets 获取已接收的数据包 | 8 | [8 empty] | N | R | N | R | N | N | N
|  |  |  | 0-7 | All |  |  |  | - | phy=Raw*1 | Hex Dump
21 | 0xF01E | Get Switch Counters 获取交换机计数器 | 112 | [8 empty] | N | R | N | R | N | N | N
|  |  |  | 0-7 | All | Port connected to ECU1 numFrames: Number of received frames |  |  | - | phy=Raw*1 | Hex Dump
|  |  |  | 8-15 | All | Port connected to ECU1 numDropFrames: Number of dropped frames |  |  | - | phy=Raw*1 | Hex Dump
|  |  |  | 16-23 | All | Port connected to ECU1 numDropRecFrames: Number of dropped frames after reception |  |  | - | phy=Raw*1 | Hex Dump
|  |  |  | 24-31 | All | Port connected to ECU1 numSentFrames: Number of sent frames |  |  | - | phy=Raw*1 | Hex Dump
|  |  |  | 32-39 | All | Port connected to ECU1 numUnsecFrames: Number of unsuccessful sent frames |  |  | - | phy=Raw*1 | Hex Dump
|  |  |  | 40-47 | All | Port connected to ECU1 numSentBytes: Number of sent bytes |  |  | - | phy=Raw*1 | Hex Dump
|  |  |  | 48-55 | All | Port connected to ECU1 maxQueue: Maximum fill level of the queues |  |  | - | phy=Raw*1 | Hex Dump
|  |  |  | 56-63 | All | Port connected to OBD, numFrames: Number of received frames |  |  | - | phy=Raw*1 | Hex Dump
|  |  |  | 64-71 | All | Port connected to OBD, numDropFrames: Number of dropped frames |  |  | - | phy=Raw*1 | Hex Dump
|  |  |  | 72-79 | All | Port connected to OBD, numDropRecFrames: Number of dropped frames after reception |  |  | - | phy=Raw*1 | Hex Dump
|  |  |  | 80-87 | All | Port connected to OBD, numSentFrames: Number of sent frames |  |  | - | phy=Raw*1 | Hex Dump
|  |  |  | 88-95 | All | Port connected to OBD, numUnsecFrames: Number of unsuccessful sent frames |  |  | - | phy=Raw*1 | Hex Dump
|  |  |  | 96-103 | All | Port connected to OBD, numSentBytes: Number of sent bytes |  |  | - | phy=Raw*1 | Hex Dump
|  |  |  | 104-111 | All | Port connected to OBD, maxQueue: Maximum fill level of the queues |  |  | - | phy=Raw*1 | Hex Dump
22 | 0xF01F | 1000BASE-T1 SQI threshold 1000BASE-T1 的信号质量指示值 | 1 | [8 empty] | N | R | N | R | N | N | N
|  |  |  | 0 | 0-7 |  |  |  | - | 0x00...0x06 value of SQI in steps 0x07...0xFF reserved | Hex Dump
23 | 0xF020 | link lost Number 非正常的Link down数量 | 3 | [8 empty] | N | R | N | R | N | N | N
|  |  |  | 0-2 | All | NUM_PORTS(1byte): Number of Ethernet ports in ECU NUM_PORTS: ECU 中的以太网端口编号 Link lost Number(2Byte) 非正常的Link down数量 |  |  | - | phy=Raw*1 | Hex Dump
[20 empty] | Factor | Offset
1 | 100 | Key signal status KL15信号状态 | 1 |  | 8 |  | 0 | 3 | —— | 0x00: OFF/关闭 0x01: ON/开启 0x02~0xFF:Reserved/预留位 | unsigned | N | R | N | R | N | N | N |  | 1 | 0
2 | 101 | Bus Current value 母线电流值 | 2 |  | 16 |  | -800 | 800 | A | Phy=N*factor+offset | unsigned | N | R | N | R | N | N | N | 0x0000-0x3E80:Valid/有效值 0x3E81-0xFFFF:Reserved/预留位 | 0.1 | -800
3 | 102 | Primary sensor bus current 第一电流传感器电流值 | 2 |  | 16 |  | -1200 | 1200 | A | Phy=N*factor+offset | unsigned | N | R | N | R | N | N | N | 0x0000-0x5DC0:Valid/有效值 0x5DC0-0xFFFF:Reserved/预留位 | 0.1 | -1200
4 | 104 | Total voltage value 总电压值 | 2 |  | 16 |  | 0 | 500 | V | Phy=N*factor+offset | unsigned | N | R | N | R | N | N | N | 0x0000-0x1388:Valid/有效值 0x1389-0x1FFF:Reserved/预留位 | 0.1 | 0
5 | 105 | Insulation resistance value 绝缘电阻值 | 2 |  | 16 |  | 0 | 50000 | KΩ | Phy=N*factor+offset | unsigned | N | R | N | R | N | N | N | 0x0000-0xC350:Valid value/有效值 0xC351-0xFFFE:Reserved/预留位 0xFFFF:Invalid/无效值 | 1 | 0
6 | 109 | Bat inner SOC 电池当前容量（真实）（相对SOC） | 1 |  | 8 |  | 0 | 100 | % | Phy=N*factor+offset | unsigned | N | R | N | R | N | N | N | 0x00-0x64:Valid/有效值 0x65-0xFF:Reserved/预留位 | 1 | 0
7 | 010A | BatSysSt BMS状态 | 1 |  | 8 |  | 0 | 15 | —— | 0x00:Sleep/休眠 0x01:Initialization/初始化 0x02:Standby/待机 0x03:Reserved/预留位 0x04:DC Charging/快充 0x05:Reserved/预留位 0x06:Shutdown/下电 0x07:Reserved/预留位 0x08:Ready/高压就绪 0x09:FaultMode/故障 0x0A-0xFF:Reserved/预留位 | unsigned | N | R | N | R | N | N | N |  | 1 | 0
8 | 01A0 | write SOH counter 写入SOH次数 | 2 |  | 16 |  | 0 | 65535 | —— | Phy=N*factor+offset | unsigned | N | R | N | R | N | N | N | 0x0000-0xFFFF:Valid/有效值 | 1 | 0
9 | 01A1 | write SOH value in the last five 最近5次写入的SOH值 | 10 |  | 80 |  | 0 0 0 0 0 | 100 100 100 100 100 | - | byte1：最近1次写入的值 byte2：最近2次写入的值 byte3：最近3次写入的值 byte4：最近4次写入的值 byte5：最近5次写入的值 | unsigned | N | R | N | R | N | N | N |  | 1 1 1 1 1 | 0 0 0 0 0
10 | 01CE | Capacity Test mode switching 容量测试模式切换 | 1 |  | 8 |  | 0 | 0xFF |  | 0x0: Default Mode/默认模式 0x1: Test Mode/测试模式 0x2-0xFF：Reserved/预留 | unsigned | Level1 | R | N | R/W | N | N | N |  | 1 | 0
11 | 0A00 | Pack voltage Pack+对Pack-电压 | 2 |  | 16 |  | 0 | 500 | V | Phy=N*factor+offset | unsigned | N | R | N | R | N | N | N | 0x0000-0x1388:Valid/有效值 0x1389-0xFFFF:Reserved/预留位 | 0.1 | 0
12 | 0A01 | Link+ voltage 主正外侧对Pack-电压 | 2 |  | 16 |  | 0 | 500 | V | Phy=N*factor+offset | unsigned | N | R | N | R | N | N | N | 0x0000-0x1388:Valid/有效值 0x1389-0xFFFF:Reserved/预留位 | 0.1 | 0
13 | 0A03 | BatMaxCellU 单体最大电压 | 2 |  | 16 |  | 0 | 60 | V | Phy=N*factor+offset | unsigned | N | R | N | R | N | N | N | 0x0000-0XEA60:Valid value 0xEA61-0xFFFD:Reseved | 0.001 | 0
14 | 0A04 | BatMinCellU 单体最小电压 | 2 |  | 16 |  | 0 | 60 | V | Phy=N*factor+offset | unsigned | N | R | N | R | N | N | N | 0x0000-0XEA60:Valid value 0xEA61-0xFFFD:Reseved | 0.001 | 0
15 | 0A0E | Crash Signal From CAN CAN碰撞信号 | 1 |  | 8 |  | 0 | 1 |  | 0x00: Inactive/无碰撞 0x01: Active/有碰撞 0x02-0xFF:Reserved | unsigned | N | R | N | R | N | N | N |  | 1 | 0
16 | 0A10 | DcCC2Voltage 快充CC2电压 | 1 |  | 8 |  | 0 | 25.5 | V | Phy=N*factor+offset | unsigned | N | R | N | R | N | N | N | 0x00-0xFF:Valid value | 0.1 | 0
17 | 0A13 | PlsDchrgPowerMax SOF放电10s功率 | 2 |  | 16 |  | 0 | 200 | kw | Phy=N*factor+offset | unsigned | N | R | N | R | N | N | N | 0x0000-0x7D0:Valid/有效值 0x7D1-0xFFFF:Reserved/预留位 | 0.1 | 0
18 | 0A14 | PlsFBPowerMax SOF回馈10s功率 | 2 |  | 16 |  | 0 | 200 | kw | Phy=N*factor+offset | unsigned | N | R | N | R | N | N | N | 0x0000-0x7D0:Valid/有效值 0x7D1-0xFFFF:Reserved/预留位 | 0.1 | 0
19 | 0A15 | ContnsDchrgPowerMax SOF放电30s功率 | 2 |  | 16 |  | 0 | 200 | kw | Phy=N*factor+offset | unsigned | N | R | N | R | N | N | N | 0x0000-0x7D0:Valid/有效值 0x7D1-0xFFFF:Reserved/预留位 | 0.1 | 0
20 | 0A16 | ContnsFBPowerMax SOF回馈30s功率 | 2 |  | 16 |  | 0 | 200 | kw | Phy=N*factor+offset | unsigned | N | R | N | R | N | N | N | 0x0000-0x7D0:Valid/有效值 0x7D1-0xFFFF:Reserved/预留位 | 0.1 | 0
21 | E006 | Voltage of DCLink Negative 主负接触器诊断判断电压 | 2 |  | 16 |  | 0 | 65.535 | V | Phy=N*factor+offset | unsigned | N | R | N | R | N | N | N |  | 0.001 | 0
22 | E00A | Position of Maximal Voltage Cell 最大电芯电压位置 | 1 |  | 8 |  | 0 | 125 |  | 0x00:1st 第1个电芯 0x01:2rd 第2个电芯 ……………. 0x7D:126th 第126个电芯 0x7E~0xFF:Reserved | unsigned | N | R | N | R | N | N | N |  | 1 | 0
23 | E00B | Position of Minimal Voltage Cell 最小电芯电压位置 | 1 |  | 8 |  | 0 | 125 |  | 0x00:1st 第1个电芯 0x01:2rd 第2个电芯 ……………. 0x7D:126th 第126个电芯 0x7E~0xFF:Reserved | unsigned | N | R | N | R | N | N | N |  | 1 | 0
24 | E088 | Module Temperature Maximum 模组温度最大值 | 1 |  | 8 |  | -40 | 125 | °C | Phy=N*factor+offset | unsigned | N | R | N | R | N | N | N | 0x00-0xA5:Valid/有效值 0xA6-0xFF:Reserved/预留位 | 1 | -40
25 | E089 | Module Temperature Minimum 模组温度最小值 | 1 |  | 8 |  | -40 | 125 | °C | Phy=N*factor+offset | unsigned | N | R | N | R | N | N | N | 0x00-0xA5:Valid/有效值 0xA6-0xFF:Reserved/预留位 | 1 | -40
26 | E08A | Sample Position of Maximal Temperature Module 模组温度最大值位置 | 1 |  | 8 |  | 0 | 25 |  | 0x00:1st module temperature 1号模组温感 0x01:2rd module temperature 2号模组温感 …………… 0x19:26th module temperature 26号模组温感 0x1A~0xFF:Reserved | unsigned | N | R | N | R | N | N | N | Phy=N*factor+offset | 1 | 0
27 | E08B | Sample Position of Minimal Temperature Module 模组温度最小值位置 | 1 |  | 8 |  | 0 | 25 |  | 0x00:1st module temperature1 1号模组温感 0x01:2rd module temperature 2号模组温感 …………… 0x19:26th module temperature 26号模组温感 0x1A~0xFF:Reserved | unsigned | N | R | N | R | N | N | N | Phy=N*factor+offset | 1 | 0
28 | E0A7 | Precharge Contactor Status 预充继电器状态 | 1 |  | 8 |  | 0 | 3 |  | 0x0:Normal Open 正常断开 0x1:Stick Open 不能闭合 0x2:Stick Close(Welding)不能断开 0x3:Normal close 正常闭合 | unsigned | N | R | N | R | N | N | N |  | 1 | 0
29 | E0A8 | Main Negative Contactor Status 主负继电器状态 | 1 |  | 8 |  | 0 | 3 |  | 0x0:Normal Open 正常断开 0x1:Stick Open 不能闭合 0x2:Stick Close(Welding)不能断开 0x3:Normal close 正常闭合 | unsigned | N | R | N | R | N | N | N |  | 1 | 0
30 | E0A9 | Main Positive Contactor Status 主正继电器状态 | 1 |  | 8 |  | 0 | 3 |  | 0x0:Normal Open 正常断开 0x1:Stick Open 不能闭合 0x2:Stick Close(Welding)不能断开 0x3:Normal close 正常闭合 | unsigned | N | R | N | R | N | N | N |  | 1 | 0
31 | E0AA | Precharge Contactor Control Command 预充继电器控制命令 | 1 |  | 8 |  | 0 | 1 |  | 0x0: Open 断开 0x1: Close 闭合 | unsigned | N | R | N | R | N | N | N |  | 1 | 0
32 | E0AB | Main Negative Contactor Control Command 主负继电器控制命令 | 1 |  | 8 |  | 0 | 1 |  | 0x0: Open 断开 0x1: Close 闭合 | unsigned | N | R | N | R | N | N | N |  | 1 | 0
33 | E0AC | Main Positive Contactor Control Command 主正继电器控制命令 | 1 |  | 8 |  | 0 | 1 |  | 0x0: Open 断开 0x1: Close 闭合 | unsigned | N | R | N | R | N | N | N |  | 1 | 0
34 | E0AD | DC+ Contactor Status 快充正继电器状态 | 1 |  | 8 |  | 0 | 3 |  | 0x0:Normal Open 正常断开 0x1:Stick Open 不能闭合 0x2:Stick Close(Welding)不能断开 0x3:Normal close 正常闭合 | unsigned | N | R | N | R | N | N | N |  | 1 | 0
35 | E0E4 | Pack Loop Inlet Temperature 进水口温度 | 1 |  | 8 |  | -40 | 85 | °C | Phy=N*factor+offset | unsigned | N | R | N | R | N | N | N | 0x00-0x7d:Valid 0x7c-0xff:Reserved | 1 | -40
36 | E0EA | outlet temperature 出水口温度 | 1 |  | 8 |  | -40 | 85 | °C | Phy=N*factor+offset | unsigned | N | R | N | R | N | N | N | 0x00-0x7d:Valid 0x7c-0xff:Reserved | 1 | -40
37 | E0F1 | Max cell SOC 最大电压电芯荷电状态 | 2 |  | 16 |  | 0 | 100 | % | 0x0-0x03E8:Valid/有效值 0x03E9-0xFFFF:Reserved/预留位 | unsigned | Level1 | R | N | R/W | N | N | N | 0x0-0x03E8:Valid/有效值 0x03E9-0xFFFF:Reserved/预留位 | 0.1 | 0
38 | E0F2 | Min cell SOC 最小电压电芯荷电状态 | 2 |  | 16 |  | 0 | 100 | % | 0x0-0x03E8:Valid/有效值 0x03E9-0xFFFF:Reserved/预留位 | unsigned | Level1 | R | N | R/W | N | N | N | 0x0-0x03E8:Valid/有效值 0x03E9-0xFFFF:Reserved/预留位 | 0.1 | 0
39 | E0F4 | BatSOC 电池当前显示SOC值 | 2 |  | 16 |  | 0 | 100 | % | Phy=N*factor+offset | unsigned | Level1 | R | N | R/W | N | N | N | 0x0-0x03E8:Valid/有效值 0x03E9-0xFFFF:Reserved/预留位 | 0.1 | 0
40 | E0F5 | BatSOH 电池健康状况 | 2 |  | 16 |  | 0 | 100 | % | Phy=N*factor+offset | unsigned | Level1 | R | N | R/W | N | N | N | 0x00-0x3E8:valid/有效值 0x3E9-0xFFFF:Reserved/预留位 | 0.1 | 0
41 | E0F7 | Main Positive Contactor Switch Counter1 主正继电器开关次数1 | 8 |  | 64 |  | 0 | 100000 500 20 2 |  | byte1-byte4 0x00000-0x186A0: ±10A 10A以内消耗的次数 byte5-byte6 0x00-0x1f4: ±250A 10A-250A以内消耗的次数 byte7 0x00-0x14: ±600A 250A-600A以内消耗的次数 byte8 0x00-0x02: 1200A 600A-1200A以内消耗的次数 | unsigned | Level1 | R | N | R/W | N | N | N | byte1-byte4 0x00000-0x186A0: ±10A 10A以内消耗的次数 byte5-byte6 0x00-0x1f4: ±250A 10A-250A以内消耗的次数 byte7 0x00-0x14: ±600A 250A-600A以内消耗的次数 byte8 0x00-0x02: 1200A 600A-1200A以内消耗的次数 | 1 | 0
42 | E0FA | Manufacture Mode Indicator 生产模式指示标志位 | 1 |  | 8 |  | 0 | 1 |  | 0x1: EOL Mode/出厂模式 0x0: Product Mode/产品模式 | unsigned | Level1 | R | N | R | N | N | N |  | 1 | 0
43 | E115 | All Module Temperature 所有模组温度 | 44 |  | 352 |  | -40 | 125 | °C | 1byte:1st module temperature value /1号模组温感的温度值 2byte:2rd module temperature value /2号模组温感的温度值 …………… 26byte:26th module temperature value /26号模组温感的温度值 27th-44th:Reserved/预留位 | unsigned | N | R | N | R | N | N | N | Phy=N*factor+offset 0x00-0xA5:Valid/有效值 0xA6-0xFF:Reserved/预留位 | 1 | -40
44 | E116 | All Cell voltage 所有单体电压 | 252 |  | 2016 |  | 0 | 65535 | mv | 1st Byte to 2st Byte: Cell 1 voltage /电芯1电压 3st Byte to 4st Byte: Cell 2 voltage /电芯2电压 5st Byte to 6st Byte: Cell 3 voltage /电芯3电压 7st Byte to 8st Byte: Cell 4 voltage 电芯4电压 …. 251st Byte to 252st Byte: Cell 126 voltage /电芯126电压 | unsigned | N | R | N | R | N | N | N | Phy=N*factor+offset 0x0000-0XFFFF:Valid value/有效值 | 1 | 0
45 | E129 | Module Temperature Validity 模组温度有效性 | 5 |  | 40 |  | 0 | 0xFF…FF |  | 1st Byte: bit0-bit7：1号--8号模组温感采样有效性 2nd Byte: bit0-bit7：9号--16号模组温感采样有效性 3th Byte: bit0-bit7：17号--24号模组温感采样有效性 4th byte: bit0-bit1：25号--26号模组温感采样有效性 5th byte: Reserved bit=1为有效 bit=0为无效 | unsigned | N | R | N | R | N | N | N |  | 1 | 0
46 | E130 | AFE SM Error AFE SM 故障 | 6 |  | 48 |  | 0 | 0xFF…FF |  | Byte1-Byte6: Byte1: bit7= SM 8 Byte2: bit0=SM9 bit1=SM10 bit2=SM11 bit3=SM12 bit4=SM13 bit6=SM15 Byte3: bit1=SM18 bit4=SM21 bit6=SM23 bit7=SM24 Byte4: bit0=SM25 bit6=SM31 (bit=1 Error; bit=0 No Error) | unsigned | N | R | N | R | N | N | N |  | 1 | 0
47 | E145 | CSC Daisy Communication Error CSC菊花链通信错误 | 2 |  | 16 |  | 0 | 0xFF…FF |  | 1st Byte bit0:AFE 1 com error/ AFE1 通信错误 bit1:AFE 2 com error/ AFE2 通信错误 bit2:AFE 3 com error/ AFE3 通信错误 bit3:AFE 4 com error/ AFE4 通信错误 bit4:AFE 5 com error/ AFE5 通信错误 bit5:AFE 6 com error/ AFE6 通信错误 bit6:AFE 7 com error/ AFE7 通信错误 bit7:AFE 8 com error/ AFE8 通信错误 2nd Byte bit0:AFE 9 com error/ AFE9 通信错误 bit1:AFE 10 com error/ AFE10 通信错误 | unsigned | N | R | N | R | N | N | N |  | 1 | 0
48 | E156 | Cell Balance HW Error 电芯均衡硬件错误 | 2 |  | 16 |  | 0 | 0xFFFF |  | 1st Byte bit0:AFE 1 balance hardware error/ AFE1 均衡电路故障 bit1:AFE 2 balance hardware error/ AFE2 均衡电路故障 bit2:AFE 3 balance hardware error/ AFE3 均衡电路故障 bit3:AFE 4 balance hardware error/ AFE4 均衡电路故障 bit4:AFE 5 balance hardware error/ AFE5 均衡电路故障 bit5:AFE 6 balance hardware error/ AFE6 均衡电路故障 bit6:AFE 7 balance hardware error/ AFE7 均衡电路故障 bit7:AFE 8 balance hardware error/ AFE8 均衡电路故障 2nd Byte bit0:AFE 9 balance hardware error/ AFE9 均衡电路故障 bit1:AFE 10 balance hardware error/ AFE10 均衡电路故障 | unsigned | N | R | N | R | N | N | N |  | 1 | 0
49 | E157 | Cell Balance Request 电芯均衡命令请求 | 16 |  | 128 |  | 0 | 0xFF…FF |  | 1st Byte: Bit7~Bit0->Cell 8~1 balance request /电芯 8~1均衡请求 2st Byte: Bit7~Bit0->Cell 16~9 balance request/电芯 16~9均衡请求 3st Byte: Bit7~Bit0->Cell 24~17 balance request/电芯24~17均衡请求 4st Byte: Bit7~Bit0->Cell 32~25 balance request/电芯32~25均衡请求 … 16st Byte: Bit5~Bit0->Cell 121~126 balance request/电芯121~126均衡请求 | unsigned | N | R | N | R | N | N | N |  | 1 | 0
50 | E158 | Safety Fault 安全类故障 | 5 |  | 40 |  | 0 | 5 |  | bit0: BSWSBCWarnFail P100901 bit1: BSWSBCErrorFail P100902 bit2: BSWMainMCUROMError P100800 bit3: BSWMainMCUReset P100900 bit4. power supply IC(FS6500) error P191225 bit5. SBC confrigration error P100907 | unsigned | N | R | N | R | N | N | N |  | 1 | 0
51 | E15B | Battery pack's accumulated charge energy 电池组累计充电电量 | 4 |  | 32 |  | 0 | 0xFF…FF | KWH | Phy=N*factor+offset | unsigned | Level1 | R | N | R/W | N | N | N |  | 0.1 | 0
52 | E15C | Battery pack's accumulated discharg energy 电池组累计放电电量 | 4 |  | 32 |  | 0 | 0xFF…FF | KWH | Phy=N*factor+offset | unsigned | Level1 | R | N | R/W | N | N | N |  | 0.1 | 0
53 | E96D | Thermal runaway conditions 触发热失控的条件 | 2 |  | 16 |  |  |  |  | Byte1: bit0==1:condition 1 bit1==1:condition 2 bit2==1:condition 3 bit3==1:condition 4 bit4==1:condition 5 bit5==1:condition 6 bit6==1:condition 7 bit7==1:condition 8 Byte2: bit0==2:condition 9 bit1==2:condition 10 bit2==2:condition 11 bit3==2:condition 12 bit4==2:condition 13 bit5==2:condition 14 bit6==2:condition 15 bit7==2:condition 16 | unsigned | N | R | N | R | N | N | N
54 | DF01 | Vehicle speed out 当前车速 | 2 |  | 16 | [6 empty] | N | R | N | R | N | N | N
|  |  |  | 0-1 | 0-15 | Vehicle speed out/当前车速 | 0 | 100 | m/s | phy=0.015625*raw | Hex Dump | [7 empty] | 0x1FFF:Invalid | 0.015625 | 0
|  |  |  | 1 | 16 | vehicle speed Vaild /当前车速有效性 | 0 | 1 | - | 0x0: Valid 0x1: Invalid | Hex Dump | [8 empty] | 1 | 0
55 | F101 | Operating voltage value 工作电压 | 2 |  | 16 |  | 3 | 28.5 | V | Phy=N*factor+offset | Hex Dump | N | R | N | R | N | N | N |  | 0.1 | 3
56 | DF03 | Odometer 里程数 | 4 |  | 32 | [6 empty] | N | R | N | R | N | N | N
|  |  |  | 0-3 | 0-27 | ODO总里程 | 0 | 2000000 | km | phy=0.01*raw | Hex Dump | [8 empty] | 0.01 | 0
|  |  |  | 3 | 28 | ODO总里程有效位 | 0 | 1 |  | 0x0:Value OK 0x1:Value Unreliable | Hex Dump | [8 empty] | 1 | 0
57 | DF04 | Time/时间 | 6 |  | 48 | [6 empty] | N | R | N | R | N | N | N
|  |  |  | 0 | 0-7 | Year | 2000 | 2099 | 年 | [10 empty] | 1 | 2000
|  |  |  | 1 | 8-15 | Month | 1 | 12 | 月 | [10 empty] | 1 | 0
|  |  |  | 2 | 16-23 | Day | 1 | 31 | 日 | [10 empty] | 1 | 0
|  |  |  | 3 | 24-31 | Hour | 0 | 23 | 时 | [10 empty] | 1 | 0
|  |  |  | 4 | 32-39 | Minute | 0 | 59 | 分 | [10 empty] | 1 | 0
|  |  |  | 5 | 40-47 | Second | 0 | 59 | 秒 | [10 empty] | 1 | 0
58 | F18C | ECUSerialNumber 电控单元序列号 | 22 |  | 176 |  | —— | —— | —— | 1st - 10th byte: QCU9GCAGBO /固定编码 11th -12th：xx/产地 13th -18th byte: year(2bytes),month(2bytes),day(2 bytes)/生产日期 19th -22th byte:Product serial number/产品序号 | ASCII | Level1 | R | N | R/W | N | N | N |  | —— | ——
59 | F1A5 | ApplicationSoftwareProgrammingAttemptCounter 应用软件编程尝试次数 | 4 |  | 32 |  | 0 | 4294967295 |  |  | HEX | N | R | N | R | R | R | R |  | 1 | 0
60 | F1A9 | MaxAllowedProgrammingTimer 允许编程的最大次数 | 4 |  | 32 |  | 0 | 4294967295 |  | FFFFFFFF | HEX | N | R | N | R | R | R | R |  | 1 | 0
61 | F1AA | ApplicationSoftwareProgrammingSuccessCounter 应用软件编程成功次数 | 4 |  | 32 |  | 0 | 4294967295 |  |  | HEX | N | R | N | R | R | R | R |  | 1 | 0
62 | F1E3 | Pack Barcode 电池包条形码 | 24 |  | 192 |  | 0 | 0xFF…FF |  | 1st Byte ~ 14th Byte: Fixed Code/固定编码 15th Byte ~ 17st Byte: Manufacturing Date/生产日期 18st Byte ~ 24th Byte: Product Line Number/产品序号 | unsigned | Level1 | R | N | R/W | N | N | N
63 | F1E4 | DCDC_M输出电压 | 1 |  | 8 |  | 0 | 20 | V | Phy=N*factor+offset | unsigned | N | R | N | R | N | N | N | 0x0~0xC8：Valid 0xC9~0xFF：Invalid | 0.1 | 0
64 | F1E5 | DCDC_R输出电压 | 1 |  | 8 |  | 0 | 20 | V | Phy=N*factor+offset | unsigned | N | R | N | R | N | N | N | 0x0~0xC8：Valid 0xC9~0xFF：Invalid | 0.1 | 0
65 | F1E6 | DCVoltage/MCU直流母线电压 | 2 |  | 16 |  | 0 | 1000 | V | Phy=N*factor+offset | unsigned | N | R | N | R | N | N | N | 0x0~0x3E8：Valid 0x3E8~0xFFFF：Invalid | 1 | 0
66 | F1E7 | CML报文 | 8 |  | 64 | [5 empty] | unsigned | N | R | N | R | N | N | N |  |  |  | Y | N
|  |  |  | 0-1 | 0-15 | 最高输出电压 | 0 | 6553.5 | V | Phy=N*factor+offset | unsigned | [8 empty] | 0.1 | 0
|  |  |  | 2-3 | 16-31 | 最低输出电压 | 0 | 6553.5 | V | Phy=N*factor+offset | unsigned | [8 empty] | 0.1 | 0
|  |  |  | 4-5 | 32-47 | 最大输出电流 | -400 | 6153.5 | A | Phy=N*factor+offset | unsigned | [8 empty] | 0.1 | -400
|  |  |  | 6-7 | 48-63 | 最小输出电流 | -400 | 6153.5 | A | Phy=N*factor+offset | unsigned | [8 empty] | 0.1 | -400
1 Please select if the data is accessible by the service or not: "R" indicates that the data can be read by the service; "W" indicates that the data can be writed by the service;"R/W" indicates that the data can be read and writed by the service;"N" indicates that the data is not accessible by the service; "TBD" indicates that it is to be defined. 1 请选择服务能否访问该数据："R"表示通过该服务可以读取该数据；"W"表示通过服务可以重写该数据；"R/W"表示服务可以读/写该数据；"N"表示服务不能访问该数据；"TBD"表示待定。 Remarks: The meaning of terms in this table is showed in the "Terms" worksheet. 注：表格中术语的含义在Terms工作表中给出。
Note on B9: APOLLO: 供应商自定义0x22&0x2E服务的DID可在下方空白处填写，要求： 1、绿色部分DID为APOLLO汽车平台强制支持的通用DID，供应商不得修改； 2、DID号由APOLLO汽车统一分配范围，供应商在范围内选取，不得重复； 3、DID的字节长度、位、子数据名称、数据类型、安全访问、会话模式等必须填写准确，如有必要，物理值范围、单位、换算等也许准确填写，具体填写方式可参考上述通用DID。
Note on T12: APOLLO： 此处需填写ECU实际供应商零件号数据
Note on T14: APOLLO： 此处需填写ECU实际供应商零件号数据
Note on T16: APOLLO： 此处需填写ECU实际供应商ID数据
Note on T18: APOLLO： 此处需填写ECU实际ECU名称数据
Note on C30: APOLLO： 描述ECU根据实际需求选择支持
Note on C32: APOLLO： 描述ECU根据实际需求选择支持
Note on C41: APOLLO： 标黄色DID为DoIP节点强制支持的DID

## Routine DID
Diagnostic Questionnaire 5-3 - RoutineControl DID List
诊断调查问卷5-3 - 例程控制DID列表
Module routine control test via RoutineControlByIdentifier [$31]:SecurityAccess[27] Required 节点通过$31服务执行例程控制测试：需要$27安全访问
NOTE 1: | This section is reserved for routine control commands ONLY. 此部分只包含例程控制命令DID
DID范围 | 0x31服务 DID
DID Num DID号 | DID Description DID描述 | RoutineControlType 例程控制类型 | RoutineControlOption 例程控制选项 | RoutineStatus 例程状态 | Limited Time for Routine 例程时间限制 | Security Leve 安全等级 | Application Software2 (Diagnostic Session ) 应用程序诊断模式2 |  |  | Boot Software2 (Diagnostic Session ) 引导程序诊断模式2 |  |  | Implementation rules3 执行条件3 | Remarks 注释
[6 empty] | 0x27 | 0x01 | 0x02 | 0x03 | 0x01 | 0x02 | 0x03
0x0202 | CheckProgrammingIntegrity 检查编程完整性 | 01:StartRoutine | CAN刷写ECU：4个Byte校验 以太网刷写ECU：16个Byte计算结果 | 00：correctResult 01：incorrectResult | 100ms | Level2 | N | N | N | N | Y | N
0x0203 | CheckProgrammingPreConditions 检查编程预条件 | 01:StartRoutine | _ | 00：correctResult 01：incorrectResult | 100ms | N | N | N | Y | N | N | Y
0xFF00 | EraseMemory 擦除内存 | 01:StartRoutine | Byte0:addressAndLength Formatldentifier Byte1-Byte4: erase address Byte5-Byte8:erase size | 00：correctResult 01：incorrectResult | 100ms | Level2 | N | N | N | N | Y | N
0xFF01 | CheckProgrammingDependencies 检查编程依赖性 | 01:StartRoutine | _ | 00：correctResult 01：incorrectResult | 100ms | Level2 | N | N | N | N | Y | N
0xDFFC | Reset PHY Statistics 重置PHY统计计数器 | 01:StartRoutine | _ | _ | 100ms | N | N | N | Y | N | N | Y
0xDFFD | Test Mode 激活PHY的测试模式 | 01:StartRoutine | Byte1 'PortNumber: 0x00 - Port connected to ECU 0x01 - Port connected to OBD Byte2 TestMode: 0x00~0x07 Reserved: 0x08~0xFF | _ | 100ms | N | N | N | Y | N | N | Y
0xDFFE | Cable Diagnostics 线缆诊断 | 01:StartRoutine | PortNumber: 0x00 - Port connected to ECU 0x01 - Port connected to OBD | 0x00: no error 0x01: short error 0x02: open error 0x03~0xFF: reserved | 100ms | N | N | N | Y | N | N | Y
0xDFFF | Reset Switch Sattistics 重置交换机统计计数器 | 01:StartRoutine | _ | _ | 100ms | N | N | N | Y | N | N | Y
0×A201 | Insulation Resistance Measurement Request 绝缘阻值测量请求 | 01:StartRoutine 03:RequestRoutineResults | 1st Byte: 0x00 - Active默认开启状态（APP默认检测逻辑） 0x01 - Normal Measurement 正常检测 0x02 - Pack Internal Measurement 电池包内部检测 0x03 - Turn off isulation Measurement 关闭绝缘检测 | 0x00: Routine Start （绝缘控制开始） 0x01: Routine In Process （绝缘阻值测量中） 0x02: Routine Finished OK （完成一个完整的绝缘测量周期） 0x03: Routine Stopped （绝缘控制停止，控制权归还） |  | Level1 | N | N | Y | N | N | Y
0×A202 | Cell Balance Control 电芯均衡控制 | 01:StartRoutine 03:RequestRoutineResults | 1st Byte : bit0 - Cell 1/电芯1 (0: off; 1: on) bit1 - Cell 2/电芯2 (0: off; 1: on) bit2 - Cell 3/电芯3(0: off; 1: on) … bit7- Cell 8/电芯8(0: off; 1: on) 2nd Byte (0~11): bit0 - Cell 9/电芯9(0: off; 1: on) bit1 - Cell 10/电芯10(0: off; 1: on) bit2 - Cell 11/电芯11 (0: off; 1: on) ... bit7 - Cell 16/电芯16(0: off; 1: on) 16th Byte: bit0 - Cell121/电芯121(0: off; 1: on) bit1 - Cell 122/电芯122(0: off; 1: on) bit2-Cell123/电芯123(0:off;1:on) bit3-Cell124/电芯124(0:off;1:on) bit4-Cell125/电芯125(0:off;1:on) bit5-Cell126/电芯126(0:off;1:on) 17th Byte (bit 0~bit2) 0x00 - Inactivate Balance 无效 0x01 - Activate Balance 开启均衡 0x02 - Stop balance of all cells 关闭均衡 18th Byte to 19th Byte: Balance time (minute) (0~480) 均衡开启的时间 | 0x00: Routine Start （均衡控制开始） 0x01: Routine In Process （均衡执行中） 0x02: Routine Finished OK （均衡执行完成） |  | Level1 | N | N | Y | N | N | Y
0×0301 | Force one SOC-OCV calibration 强制执行一次SOC-OCV校准 | 01:StartRoutine | 00:inactiveRoutine 未进行校准 01:startRoutine 进行校准 | NA |  | Level1 | N | N | Y | N | N | Y
1 "-" indicates that there is no specific requirements about "RoutineControlOption" and "RoutineStatus" in this routine DID. 1 "-" 表示该例程DID中没有特殊的“例程控制选项”或“例程状态”。 2 Please select if the data is accessible by the service or not: "Y" indicates that the data is accessible by the service; "N" indicates that the data is not accessible by the service; "TBD" indicates that it is to be defined. 2 请选择服务能否访问该数据："Y"表示服务可以访问该数据；"N"表示服务不能访问该数据；"TBD"表示待定。 3 please fill the precondition requirement of the action in the implementation rule column. 3 请在执行规则栏中填写动作的前提条件。 Remarks: The meaning of terms in this table is showed in the "Terms" worksheet. 注：表格中术语的含义在Terms工作表中给出。
Note on A7: APOLLO： 鉴于产线对功能验证需要，针对ECU负载自检、功能自检、功能匹配、标定和学习需强制支持，同时执行状态需支持可查询，DID号由APOLLO汽车统一分配。若供应商无法实现功能自检，需得到APOLLO汽车认可
Note on A10: APOLLO: 供应商自定义0x31服务的DID可在下方空白处填写，要求： 1、绿色部分DID为APOLLO汽车平台强制支持的刷写相关DID，供应商不得修改，详细定义可参考APOLLO汽车BootloaderonCAN需求规范； 2、DID号由APOLLO汽车统一分配范围，供应商在范围内选取，不得重复； 3、DID的例程控制类型、安全访问、会话模式等必须填写准确，如有必要，例程控制选项、例程状态、例程限制时间、执行条件等也许准确填写。
Note on C10: APOLLO： 例程控制类型 01：启动例程 02：停止例程 03：请求例程结果 从其中选取，其中01建议必选
Note on D10: APOLLO： 该处代表请求报文中的例程控制选项，针对不同的“例程控制类型”要求不同， 01：数据自定义，也可无数据 02：数据自定义，也可无数据 03：无数据 详细请参考APOLLO汽车UDSonCAN需求规范
Note on E10: APOLLO： 该处代表肯定响应报文中的例程状态 字节长度均取决具体DID
Note on F10: APOLLO： 该处表示例程执行的最长时间限制， 若无限制，可不填
Note on G10: APOLLO： 应用程序内运行的例程安全访问级别建议为Level 1 引导程序内运行的例程安全访问级别建议为Level 2
Note on O13: APOLLO： 供应商请在该处准确填写“检查编程预条件”的具体检查内容。 如：车速、电源、电压等
Note on B14: APOLLO： 该DID仅针对CAN刷写ECU和以太网刷写I类ECU
Note on B16: APOLLO： 标黄部分RID为DoIP节点强制支持的RID

## Terms
Diagnostic Questionnaire 6 - Terms
诊断调查问卷6 - 术语
Property 属性 | Description 描述 | Remarks 备注
Diagnostic Services
诊断服务
Service ID (hex) 服务ID | Diagnostic services identifier 诊断服务标识符 | Based on ISO 14229 基于 ISO 14229
Diagnostic Services Name 诊断服务名称 | Name of diagnostic services 诊断服务名称 | Based on ISO 14229 基于 ISO 14229
Sub-Function 子功能 | Sub-functions of services 服务包含的子功能。 | Based on ISO 14229 基于 ISO 14229
Diagnostic Session 诊断会话模式 | Diagnostic session: defaultSession (0x01) programmingDiagnosticSession (0x02) extendedDiagnosticSession (0x03) 诊断会话模式： 默认会话模式（0x01） 编程诊断会话模式（0x02） 扩展诊断会话模式（0x03）
Comm Types 通信寻址方式 | Communication types: Physical Functional 寻址方式： 物理寻址 功能寻址
Security Level 安全访问级别 | Security Level： Level 1 for APP used (0x01) Level 2 for FBL (0x11) 安全访问级别： 级别1：APP使用（0x01） 级别2：Flash Bootloader使用（0x11）
Communication Contorl Type
通信控制类型
NCM 常规通信报文 | Nomal Communication Message 常规通信报文
NMCM 网络管理报文 | Network Management Communication Message 网络管理通信报文
DTC List
DTC列表
DTC Number DTC码 | Number of diagnostic trouble code Display: DTC number which is used to display on Tester Hex: DTC Hex number 诊断故障码的数值 显示码: 诊断仪上显示的DTC 十六进制: DTC的十六进制数
DTC Meaning DTC含义 | Meaning of this DTC DTC的含义
Faults Types 故障类型 | Faults types of this DTC Description: Describe the Faults types of this DTC Hex: Hex number of this DTC Faults types 该DTC的故障类型 描述: 描述该DTC的错误类型 十六进制: 该DTC故障类型的十六进制数 | Defined according the SAE J1939 定义参考SAE J1939
Faults Attribute 故障属性 | Faults attribute of this DTC 该DTC的故障属性 | For example: Powers, Switch, Sensor, Network faults, Actuators, ECU inner faults. etc 举例: 开关，传感器，网络故障，执行器，ECU内部故障等。
DTC-Set Condition 设置条件 | The condition when this DTC sets 该DTC的设置条件
Faults-Recover Condition 故障恢复条件 | The condition when the fault recovers 该DTC恢复的条件
Corrective advice 维修建议 | advice to correct the fault 故障维修的建议 | For example: Check wiring connector, Check wiring, Check Power supply, Update software, No known corrective action, See special instruction. etc 举例: 检查接插件，检查接线，检查供电，更新软件，无建议，察看特殊指示等。
Possible Fault Causes 可能故障原因 | Possible fault causes of this DTC 该DTC的可能故障原因
Special Instruction 特殊指示 | This column shows more detailed corrective actions. 给出详细的维修说明。
Remarks 备注
DTCStatus
DTC状态
Bit Field 位场 | Bit position of the DTC status byte DTC状态字节中的位的位置
Bit Description 位描述 | Description of the bit 位含义的描述
Bit State Definition 位状态定义 | Definition of the bit state 位状态的定义
Supported by ECU ECU支持 | Indicate if the DTC status is supported by ECU 指出ECU是否支持该DTC状态
Remarks 备注
DID List
DID列表
DID Number DID数值 | The number of data Identifier 数据标识符的数值
DID Description 描述 | Description of DID 对于DID的描述
Length (Bytes) 字节数 | Length of the data which the DID stands for 该DID所代表数据的长度
Byte 字节 | The byte number of the data 数据所占的字节号 | Mapped start position of the signal by "Motorola forward LSB" format. It indicates the lsb (least significant bit) of LSB (least significant byte) from beginning of the message. (See the following figure). Bitwise to the left, bytewise to the up (from start position). 信号的起始映射位置按照 "Motorola forward LSB"格式。即报文的起始为LSB（最低有效字节）的lsb（最低有效位）。（如下图所示，从起始点开始，位方向从右向左，字节方向自下至上。
Bit 位 | The bit number of the data 数据在所占字节中的位号
Sub Data Name 子数据名称 | Name of sub data which is contained in a data 数据中包含的子数据的名称
Range, Min (Phy.) 最小值范围（物理值） | Minimum physical value of the data 数据的物理最小值 | The "physical value" of a data is the value of the physical quantity (e.g. speed, rpm, temperature, etc.) that represents the data. 数据的物理值即这个数据所代表的物理量（例如：速度、转速、温度等）。
Range, Max (Phy.) 最大值范围（物理值） | Maximum physical value of the data 数据的物理最大值
Unit 单位 | The unit of the physical data 数据物理值单位
Conversion 转换关系 | Conversion between physical data value and hexadecimal representation (e.g. formula, table,etc) 物理值和总线数值的换算（例如:公式、对照表等）
Data Type 数据类型 | The type of data used in program 编程中使用的数据的类型 | e.g. BCD, ASCII, Hex Dump, unsigned, Bool, Bit mapped etc. 例如: BCD, ASCII, Hex Dump, unsigned, Bool, Bit mapped等。
Storage Pos. 存储位置 | The position where a ECU store the data "FLASH", "EEPROM", "RAM" and "ROM" are defined ECU存储数据的位置 定义了“FLASH”，“EEPROM”，“RAM”和“ROM”
Service Access 服务访问 | Access attribute of the data 数据的访问属性
InputOutputControlParameter 输入输出控制参数 | This parameter is used in the request message of $2F service to describe how the server shall control its inputs or outputs. 该参数为&2F服务请求报文中描述服务器如何控制其输入与输出。
ControlState 控制状态 | This parameter is used in the request message of $2F service to describe the detailed control state of request. 该参数为$2F服务请求报文中用于描述所请求的具体的控制状态。
ControlStateRecord 控制状态记录 | This parameter is used in the response message of $2F service to describe the detailed control results. 该参数为$2F服务响应报文中用于描述所控制选项的执行结果。
Limited Time (S) 限制时间（秒） | This parameter optionally defines the limited max time for special control. After the time, the control will automatically return to the ECU. 该参数用于定义某些特殊控制选项的最大执行时间。超过这个时间后，控制权将自动恢复给ECU。 | e.g. If the motor is controlled for too long, it will cause motor overheating and thus damage to motor. Therefore, a maximum time is defined. When this maximum time is achieved, the motor's control state will automatic return to normal state. 比如: 控制电机时间过长，会造成电机过热，从而损坏电机。因此，定义一个执行的最大时间，达到这个最大时间后，电机的控制状态自动恢复到正常状态。
RoutineControlType 例程控制类型 | 0x01: startRoutine 0x01: 开始执行 0x02: stopRoutine 0x02: 停止执行 0x03: requestRoutineResults 0x03: 执行结果
RoutineControlOption 例程控制选项 | This parameter is used in the request message of $31 service to describe the detailed control state of request. 该参数为$31服务请求报文中用于描述所请求的具体的控制状态。 | routine entry option parameters, which optionally specify start conditions of the routine (e.g. timeToRun, startUp- Variables, etc). 例程入口的参数选项，比如例程的指定开启条件（例如：运行的时间，开启时刻可变等）。
RoutineStatus 例程状态 | This parameter is used in the response message of $31 service to describe the detailed control results. 该参数为$31服务响应报文中用于描述所控制选项的执行结果。 | additional information about the status of the server following the start of the routine, etc. 例程开始后，服务器状态附加信息等
Limited Time for Routine (S) 限制时间（秒） | This parameter optionally defines the limited time for special routine. 该参数用于定义所控制例程的执行时间。

## OIL
Diagnostic Questionnaire 7- Open Issue List
诊断调查问卷7- 开放问题
Item 序号 | Issue Descriptions 问题描述 | Priority 优先级 | Responded by 解决者 | Subject 主题 | Date Issued 提出时间 | Issued by 提出者 | Due date 解决时限 | Feedback 问题反馈 | Status 状态 | Date closed 关闭日期
1 | Cover页： 1.按照Baidu划分ID填充Tx/Rx，请填充。 | Mid | 蜂巢能源 | Diagnostics | 2022-12-11 | Baidu | 2022-12-30 | 2022.12.30蜂巢：已填充 Baidu已确认填写，问题关闭。 | Closed | 2023-01-04
2 | Services页： 1.增加34、36服务的NRC78，请确认； | Mid | 蜂巢能源 | Diagnostics | 2022-12-11 | Baidu | 2022-12-30 | 2022.12.30蜂巢：已确认 Baidu已确认，问题关闭。 | Closed | 2023-01-04
3 | DTCList： 1.请按照ApolloUDSOnCAN DTC定义通用DTC且按照划分自定义DTC范围定义自定义DTC。 注：按照Baidu定义ECU名字进行命名，不允许出现Baidu定义范围外ECU名字出现。 | Mid | 蜂巢能源 | Diagnostics | 2022-12-11 | Baidu | 2022-12-30 | 2022.12.30蜂巢：已按照要求填充DTC Baidu已确认填写，问题关闭。 | Closed | 2023-01-04
4 | Snapshot List： 1.0A00/0A01/0A03/0A04：最大值与备注中的有效值不对应； 2.E0F4/E0F5需补充换算； 3.E130：在换算列需要补充每个bit位的具体故障描述吗？ | Mid | 蜂巢能源 | Diagnostics | 2022-12-11 | Baidu | 2022-12-30 | 2022.12.30蜂巢： 1.已修改0A00/0A01/0A03/0A04最大值 2.E0F4/E0F5已补充换算 3.不需要 Baidu已确认问题1、2已解决，问题3每个bit位没有具体故障描述，是如何区分出现故障的具体部件或位置？ 蜂巢能源：已填充 2023/2/20Baidu：已确认填充，问题关闭。 | Closed | 2023-02-20
5 | Read&Write DID页： 1.Baidu强制支持的DID已经按照新版本问卷模板更新，请确认； 2.供应商自定义DID已经按照新模板更新，请确认安全等级列的正确性，其中黄色背景标注部分为问题项，包含缺少换算、最大值与备注中的范围不对应等问题。请相关负责人修改后再仔细检查下其余部分。 | Mid | 蜂巢能源 | Diagnostics | 2022-12-11 | Baidu | 2022-12-30 | 2022.12.30蜂巢： 1.已确认 2.安全等级列无问题 3.黄色背景标注部分均已修改 Baidu已确认问题1、2已解决，问题关闭。 | Closed | 2023-01-04
6 | Read&Write DID页： 0xF183、0xF010、0xF1A1、0x02FF：BMS开发不涉及以上DID | High | Baidu | Diagnostics | 2022-12-26 | 蜂巢能源 | 2023-01-04 | Baidu建议DID 0xF010、0xF1A1、0x02FF可根据BMS特性选择不支持，但建议将DID 0xF183加入开发需求，以满足获取引导程序版本号的要求。 2022.12.30蜂巢：：已添加DID F183 2023/2/20Baidu：已确认添加DID F183，问题关闭。 | Closed | 2023-02-20
7 | “Read&Write DID”页，DID :0xF100/0xF101/0xF103/0xF104已更新，请按照更新后DID进行填充。包含安全等级。 | High | 蜂巢能源 | Diagnostics | 2023-01-04 | Baidu | 2023-02-07 | 2023.1.31蜂巢：已填充 2023/2/20Baidu：已确认填充，问题关闭。 | Closed | 2023-02-20
8 | “Read&Write DID”页，DID :0xF1E6物理值最大值与备注中的有效值不对应，请修改。 | High | 蜂巢能源 | Diagnostics | 2023-01-04 | Baidu | 2023-02-07 | 2023.1.31蜂巢：已修改 2023/2/20Baidu：已确认修改，问题关闭。 | Closed | 2023-02-20
9 | “DTCList”，通用DTC缺失，请补充完整。例如U002888，EVBUS Bus Off缺失。 | High | 蜂巢能源 | Diagnostics | 2023-01-04 | Baidu | 2023-02-07 | 2023.1.31蜂巢：已补充完整 2023/2/20Baidu：已确认补充，问题关闭。 | Closed | 2023-02-20
10 | “DTCList”，节点丢失类DTC不完整，有遗漏，请补充与BDCU、CDC、ECC、IPB、SDM、TBOX等节点丢失DTC。 | High | 蜂巢能源 | Diagnostics | 2023-01-04 | Baidu | 2023-02-07 | 2023.1.31蜂巢：已补充完整 2023/2/20Baidu：已确认补充，问题关闭。 | Closed | 2023-02-20
11 | "DTCList"中，缺少电压过高、过低DTC。 | High | 蜂巢能源 | Diagnostics | 2023-01-04 | Baidu | 2023-02-07 | 2023.1.31蜂巢：已补充完整 2023/2/20Baidu：已确认修改，问题关闭。 | Closed | 2023-02-20
12 | “DTCList”，U029887与U029987中，20ms的cycle填写有误，其中，U029887应为10ms的cycle；U029987应为10ms的cycle。请修改。 | High | 蜂巢能源 | Diagnostics | 2023-01-04 | Baidu | 2023-02-07 | 2023.1.31蜂巢：已修改 2023/2/20Baidu：已确认修改，问题关闭。 | Closed | 2023-02-20
13 | “DTCList”，请按照Baidu定义模板进行填充，并补充空白列。 | High | 蜂巢能源 | Diagnostics | 2023-01-04 | Baidu | 2023-02-07 | 2023.1.31蜂巢：已填充 2023/2/20Baidu：已确认填充，问题关闭。 | Closed | 2023-02-20
14 | “DTCList”，新增以下几列内容，请填写确认：检测周期、故障可能造成的影响、建议售后人员处理措施。 | High | 蜂巢能源 | Diagnostics | 2023-01-04 | Baidu | 2023-02-07 | 2023.1.31蜂巢：已填写 2023/2/20Baidu：已确认填充，问题关闭。 | Closed | 2023-02-20
15 | “Snapshot List”，通用快照DID已更新，请确认。 | High | 蜂巢能源 | Diagnostics | 2023-01-04 | Baidu | 2023-02-07 | 2023.1.31蜂巢：已确认 2023/2/20Baidu：蜂巢能源已确认，问题关闭。 | Closed | 2023-02-20
16 | “Snapshot List”，F1E6物理值最大值应为1000，数据范围应为：0x0~0x3E8：Valid 0x3E9~0xFFFF：Invalid。请修改。 | High | 蜂巢能源 | Diagnostics | 2023-01-04 | Baidu | 2023-02-07 | 2023.1.31蜂巢：已修改 2023/2/20Baidu：已确认修改，问题关闭。 | Closed | 2023-02-20
17 | “Services”中，请补全 否定响应码$22出现的情况列。 | High | 蜂巢能源 | Diagnostics | 2023-01-04 | Baidu | 2023-02-07 | 已填充，删除部分不需要22否定响应的服务的22否定响应码，（10 01、10 03、27、22、2E） 2023/2/20Baidu：根据Apollo UDSOnCAN，10及27服务需要强制支持NRC22，否则需找佟晨光确认。 2023.2.22：蜂巢：已修改 2023/2/27Baidu：已确认修改，问题关闭。 | Closed | 2023-02-27
18 | “DTCList”中，高&中字节代表具体故障，低字节应表示故障类型非顺序填充，具体故障类型请参照SAE J2012-DA解码。例如：P100000与P100101均表示安全级别故障，低字节0x00与0x01不一致；P100002：电芯过压，而P100004：电芯欠压，但是两故障高&中字节同为P1000。请参考以上示例及DTC结构修改DTC list。 | High | 蜂巢能源 | Diagnostics | 2023-02-20 | Baidu | 2023-02-22 | 2023.2.22：蜂巢：已修改 2023/2/27Baidu：已确认修改，问题关闭。 | Closed | 2023-02-27
19 | “DTCList”中，P100608与P100609 的非BMS专业工程师对设置条件不是很明确，DTC设置条件bit0及bit3需要补充设置条件的文字条件。 | High | 蜂巢能源 | Diagnostics | 2023-02-20 | Baidu | 2023-02-22 | 2023.2.22：蜂巢：已修改 2023/2/27Baidu：DTC code已修改，但是维修建议以及建议售后人员措施未修改。Baidu已修改，问题关闭。 | Closed | 2023-02-27
20 | “DTCList”中，0x87即节点丢失类故障不可以按照具体报文定义，定义到节点即可。例如：针对VCU而言，若与VCU节点丢失，则VCU_1、VCU_3、VCU_4、VCU_6报文均接收不到，而非VCU_3报文接收不到，才可定义为与VCU节点丢失。请按照上述示例进行修改。 | High | 蜂巢能源 | Diagnostics | 2023-02-20 | Baidu | 2023-02-22 | 2023.2.22：蜂巢：已修改 2023/2/27Baidu：已确认修改，问题关闭。 | Closed | 2023-02-27
21 | “Snapshot List”，将局部快照记录号修改为03（03表示最近一次产生的局部快照记录），请确认。 | High | 蜂巢能源 | Diagnostics | 2023-02-20 | Baidu | 2023-02-22 | 2023.2.22：蜂巢：已修改 2023/2/27Baidu：Baidu已修正，切记随意修改。针对局部快照，Baidu仅支持最近一次故障发生时的局部快照记录。01与02根据问卷表示全局快照。问题关闭。 | Closed | 2023-02-27
22 | 修改“Read&Write DID”页中DID F1E3 和 DID 01FF "引导程序诊断模式"列，将R改为N | High | Baidu | Diagnostics | 2023-02-22 | 蜂巢能源 | 2023-02-27 | 2023/2/27Baidu：0x01FF电池编码为UDS规范中定义DID，需按照规范定义执行，不允许更改；0xF1E3仅支持可读，根据百度UDS规范不需要进行安全访问。百度已修改。问题关闭。 | Closed | 2023-02-27
23 | “DTCList”中，P101087故障类型定义不准确，0x87已由Baidu定义为节点丢失类故障，非节点丢失类故障不能使用0x87故障类型。 | High | 蜂巢能源 | Diagnostics | 2023-02-20 | Baidu | 2023-03-10 | 2023/3/14Baidu：EP1阶段按照P101087报故障。问题关闭。 | Closed | 2023-03-14
Note on A3: LIA： 针对该表内容有任何疑问，均可在该Sheet填写描述

## Check Item
序号 | Sheet页 | 内容 | 检查内容 | 通过标准 | 备注
1 | Cover | ECU名称、ECU地址信息、供应商名称、负责工程师联系方式 | 是否正确填写 | 正确填写 | 蓝色代表第一次检查内容； 每次大版本更新前，蓝色部分再检查一次
2 |  | 版本信息、日期 | 是否按照版本变更记录同步更新 | 按照版本变更记录同步更新
3 | RevisionManagement | 版本、日期、修改章节、修改说明 | 是否有更新，更新内容是否准确详细 | 更新内容准确详细 | 可先对照更新内容，简要浏览后续Sheet，确保更新记录填写准确
4 | Services | 已填写（非供应商可修改部分）的所有内容 | 是否被供应商私自更改 | 供应商不得私自更改
5 |  | 供应商可修改部分内容 | 供应商是否准确修改 | 修改或者不修改均可，若不修改则默认支持模版内容
6 |  | 0x34服务和0x38服务 | 是否支持 | 针对单个ECU不能同时支持
7 |  | 0x19、0x2F、0x31服务子功能 | 是否支持与后面Snapshot List、Extended List、IO DID、Routine DID中是否相符 | 需要与后面Snapshot List、Extended List、IO DID、Routine DID中支持情况相符
8 | TimingParameters | 所有内容 | 是否被供应商私自更改 | 供应商不得私自更改
9 | Communication Contorl Type | 子功能一列 | 是否与Services中0x28服务相符 | 与Services中0x28服务相符
10 |  | 其余内容 | 是否按照要求填写 | 按照要求填写
11 | DTCList | 故障等级一列 | 是否填写 | 简要浏览填写内容基本符合要求
12 |  | DTC高中字节 | 是否填写 | 填写内容在分配范围内
13 |  | DTC低字节 | 是否填写 | 填写内容基本符合ISO 15031-6
14 |  | DTC显示码 | 是否填写 | 填写内容符合转换方式，与高中低字节相符
15 |  | 剩余其他内容 | 是否填写 | 填写内容尽量确保准确无误； DTC含义及描述需中英文对照 | 每次均需检查是否有新增或更新故障码，若有则按照DTCList第一次检查内容，检查故障等级、高中低字节，显示码等其余内容是否正确填写
16 |  | 网络相关故障码 | 是否填写正确，策略符合APOLLO汽车平台规范 | 填写正确，策略符合APOLLO汽车平台规范已依据最新通信矩阵变更
17 |  | 其余故障码 | 是否有新增或者更新，内容是否准确 | 新增或更新内容准确
18 | GroupOfDTC | 所有TBD部分 | 是否均修改为Y或者N | 均修改为Y或者N
19 |  | 强制支持部分 | 供应商是否修改 | 供应商不得修改
20 | Snapshot List | 已填写全局快照DID 0xF100-0xF104 | 是否有被删减； 内容是否被供应商私自修改 | 若有有被删减，删减是否合理； 其余内容供应商不得私自修改
21 |  | 除全局快照外 | 供应商是否添加其他快照信息； 填写内容是否全面且符合要求 | 添加不添加均可 若有添加，内容需全面且符合要求
22 | Extended List | 待填写内容 | 供应商是否填写扩展记录； 填写内容是否全面且符合要求 | 添加不添加均可 若有添加，内容需全面且符合要求 | 若无扩展信息，则Services中0x19服务子功能0x06应该为不支持
23 | Read&Write DID | 已填写的通用DID | 是否有被删减； 内容是否被供应商私自修改 | 供应商不得私自删减或者修改 | DID 0xF15C可选择性不支持
24 |  | 除通用DID外 | 供应商是否添加其他DID； 填写内容是否全面且符合要求（包括字节长度、换算、数据类型、安全访问、会话模式）； DID描述是否中英文对照； DID是否在APOLLO汽车分配范围内 | 添加不添加均可 若有添加，填写内容需全面且符合要求（包括字节长度、换算、数据类型、安全访问、会话模式）； DID描述需中英文对照； DID号需在APOLLO汽车分配范围内
25 | IO DID | 待填写内容 | 供应商是否有新增IO DID； 命令描述是否中英文对照； DID号是否在APOLLO汽车分配范围内； 输入输出控制参数、安全等级、会话模式是否填写； 控制状态、控制状态记录是否需要填写，填写是否准确 | 添加不添加均可 若有添加，命令描述需中英文对照 DID号需在APOLLO汽车分配范围内； 输入输出控制参数、安全等级、会话模式需填写； 控制状态、控制状态记录根据需要填写准确 | 输入输出控制参数，需与Services中0x2F支持的子功能相符
26 | Routine DID | 已填写的刷写相关DID | 是否有被删减； 内容是否被供应商私自修改 | 供应商不得私自删减或者修改 | 需确保，不同类型ECU，支持的刷写DID不同
27 |  | 除已填写的刷写相关DID外 | 供应商是否有新增DID； DID描述是否中英文对照； DID号是否在APOLLO汽车分配范围内； 例程控制类型、安全等级、会话模式是否填写； 例程控制选项、例程状态是否需要填写，填写是否准确 | 添加不添加均可 若有添加，DID描述需中英文对照 DID号需在APOLLO汽车分配范围内； 例程控制类型、安全等级、会话模式需填写； 例程控制选项、例程状态根据需要填写准确 | 例程控制类型，需与Services中0x31支持的子功能相符
28 | OIL |  | 已提出问题，供应商是否回复； 供应商是否有新增问题 | 已提出问题，供应商应回复； 供应商新增问题需APOLLO汽车回复